## HEA_DataSet
Alloy ID | Alloy | Al | Co | Cr | Fe | Ni | Cu | Mn | Ti | V | Nb | Mo | Zr | Hf | Ta | W | C | Mg | Zn | Si | Re | N | Sc | Li | Sn | Be | Num_of_Elem | Density_calc | dHmix | dSmix | dGmix | Tm | n.Para | Atom.Size.Diff | Elect.Diff | VEC | Sythesis_Route | Hot-Cold_Working | Homogenization_Temp | Homogenization_Time | Annealing_Temp | Annealing_Time_(min) | Quenching | HPR | Microstructure_ | Multiphase | IM_Structure | Microstructure | Phases | References
Alloy 0000 | Al0.5NbTaTiV | 0.11111 | 0 | 0 | 0 | 0 | 0 | 0 | 0.22222 | 0.22222 | 0.22222 | 0 | 0 | 0 | 0.22222 | 0 | 0 | 0 | 0 | 0 | 0 | 0 | 0 | 0 | 0 | 0 | 5 | 8.4709 | -8.3951 | 13.1459 | 575.7848 | 2215.833 | 3.8975 | 3.7375 | 0.049616 | 4.5556 | AC | [7 empty] | BCC | S |  | BCC | BCC_SS | 10.1016/j.proeng.2012.03.043
Alloy 0001 | Al0.75MoNbTiV | 0.15789 | 0 | 0 | 0 | 0 | 0 | 0 | 0.21053 | 0.21053 | 0.21053 | 0.21053 | 0 | 0 | 0 | 0 | 0 | 0 | 0 | 0 | 0 | 0 | 0 | 0 | 0 | 0 | 5 | 6.6065 | -9.3518 | 13.3328 | 497.3288 | 1915.2905 | 3.12 | 3.8633 | 0.23276 | 4.6842 | AC | [7 empty] | BCC | S |  | BCC | BCC_SS | 10.3390/e16020870
Alloy 0002 | Al0.25MoNbTiV | 0.058824 | 0 | 0 | 0 | 0 | 0 | 0 | 0.23529 | 0.23529 | 0.23529 | 0.23529 | 0 | 0 | 0 | 0 | 0 | 0 | 0 | 0 | 0 | 0 | 0 | 0 | 0 | 0 | 5 | 7.0757 | -4.0415 | 12.7084 | 546.1289 | 2098.1579 | 7.4565 | 4.0034 | 0.24322 | 4.8824 | AC | [7 empty] | BCC | S |  | BCC | BCC_SS | 10.3390/e16020870
Alloy 0003 | Al0.25NbTaTiV | 0.058824 | 0 | 0 | 0 | 0 | 0 | 0 | 0.23529 | 0.23529 | 0.23529 | 0 | 0 | 0 | 0.23529 | 0 | 0 | 0 | 0 | 0 | 0 | 0 | 0 | 0 | 0 | 0 | 5 | 8.8055 | -4.8166 | 12.7084 | 601.9875 | 2312.761 | 6.8228 | 3.8324 | 0.050176 | 4.6471 | AC | [7 empty] | BCC | S |  | BCC | BCC_SS | 10.1016/j.proeng.2012.03.043
Alloy 0004 | Al0.2MoTaTiV | 0.047619 | 0 | 0 | 0 | 0 | 0 | 0 | 0.2381 | 0.2381 | 0 | 0.2381 | 0 | 0 | 0.2381 | 0 | 0 | 0 | 0 | 0 | 0 | 0 | 0 | 0 | 0 | 0 | 5 | 7.1288 | -3.356 | 12.5692 | 551.9585 | 2119.4183 | 8.9608 | 4.0178 | 0.24433 | 4.9048 | AC | [7 empty] | BCC | S |  | BCC | BCC_SS | 10.4028/www.scientific.net/MSF.898.638
Alloy 0005 | Al0.3NbTa0.8Ti1.4V0.2Zr1.3 | 0.06 | 0 | 0 | 0 | 0 | 0 | 0 | 0.28 | 0.04 | 0.2 | 0 | 0.26 | 0 | 0.16 | 0 | 0 | 0 | 0 | 0 | 0 | 0 | 0 | 0 | 0 | 0 | 6 | 7.71 | -4.86 | 13.46 | 601.217 | 2316.49 | 6.41 | 4.5 | 0.11 | 4.34 | AC |  | 1400 | 120 | 1400 | 1440 | 10蚓/min |  | BCC | S |  | BCC | BCC_SS | 10.1007/s11837-014-1066-0
Alloy 0006 | Al0.3NbTa0.8Ti1.4V0.2Zr1.3 | 0.06 | 0 | 0 | 0 | 0 | 0 | 0 | 0.28 | 0.04 | 0.2 | 0 | 0.26 | 0 | 0.16 | 0 | 0 | 0 | 0 | 0 | 0 | 0 | 0 | 0 | 0 | 0 | 6 | 7.71 | -4.86 | 13.46 | 601.217 | 2316.49 | 6.41 | 4.5 | 0.11 | 4.34 | AC |  | 1400 | 120 | 1400 | 1440 | 10蚓/min |  | BCC | S |  | BCC | BCC_SS | 10.1007/s11837-014-1066-0
Alloy 0007 | Al0.3NbTa0.8Ti1.4V0.2Zr1.3 | 0.06 | 0 | 0 | 0 | 0 | 0 | 0 | 0.28 | 0.04 | 0.2 | 0 | 0.26 | 0 | 0.16 | 0 | 0 | 0 | 0 | 0 | 0 | 0 | 0 | 0 | 0 | 0 | 6 | 7.71 | -4.86 | 13.46 | 601.217 | 2316.49 | 6.41 | 4.5 | 0.11 | 4.34 | AC |  | 1400 | 120 | 1400 | 1440 | 10蚓/min |  | BCC | S |  | BCC | BCC_SS | 10.1007/s11837-014-1066-0
Alloy 0008 | Al0.5CrNbTi2V0.5 | 0.1 | 0 | 0.2 | 0 | 0 | 0 | 0 | 0.4 | 0.1 | 0.2 | 0 | 0 | 0 | 0 | 0 | 0 | 0 | 0 | 0 | 0 | 0 | 0 | 0 | 0 | 0 | 5 | 5.7858 | -10.96 | 12.229 | 463.7035 | 1778.2437 | 2.2889 | 6.0185 | 0.046861 | 4.6 | AC | [7 empty] | BCC | S |  | BCC | BCC_SS | 10.1016/j.matlet.2016.11.030
Alloy 0009 | Al0.5MoNbTiV | 0.11111 | 0 | 0 | 0 | 0 | 0 | 0 | 0.22222 | 0.22222 | 0.22222 | 0.22222 | 0 | 0 | 0 | 0 | 0 | 0 | 0 | 0 | 0 | 0 | 0 | 0 | 0 | 0 | 5 | 6.8278 | -7.0123 | 13.1459 | 519.8353 | 2000.5164 | 4.2624 | 3.9324 | 0.23783 | 4.7778 | AC | [7 empty] | BCC | S |  | BCC | BCC_SS | 10.3390/e16020870
Alloy 0010 | Al0.6MoTaTiV | 0.13043 | 0 | 0 | 0 | 0 | 0 | 0 | 0 | 0.21739 | 0.21739 | 0.21739 | 0 | 0 | 0.21739 | 0 | 0 | 0 | 0 | 0 | 0 | 0 | 0 | 0 | 0 | 0 | 5 | 6.7364 | -8.0151 | 13.2423 | 510.4351 | 1965.0741 | 3.6979 | 3.9045 | 0.23577 | 4.7391 | AC | [7 empty] | BCC | S |  | BCC | BCC_SS | 10.4028/www.scientific.net/MSF.898.638
Alloy 0011 | Al1.5MoNbTiV | 0.27273 | 0 | 0 | 0 | 0 | 0 | 0 | 0.18182 | 0.18182 | 0.18182 | 0.18182 | 0 | 0 | 0 | 0 | 0 | 0 | 0 | 0 | 0 | 0 | 0 | 0 | 0 | 0 | 5 | 6.0653 | -13.8182 | 13.2546 | 445.2465 | 1714.2185 | 1.9063 | 3.67 | 0.21919 | 4.4545 | AC | [7 empty] | BCC | S |  | BCC | BCC_SS | 10.3390/e16020870
Alloy 0012 | AlCr0.5NbTiV | 0.22222 | 0 | 0.11111 | 0 | 0 | 0 | 0 | 0.22222 | 0.22222 | 0.22222 | 0 | 0 | 0 | 0 | 0 | 0 | 0 | 0 | 0 | 0 | 0 | 0 | 0 | 0 | 0 | 5 | 5.6471 | -15.4074 | 13.1459 | 428.7017 | 1649.8382 | 1.6407 | 5.2325 | 0.037647 | 4.4444 | AC |  | 1200 | 1440 |  |  |  |  | BCC | S |  | BCC | BCC_SS | 10.1016/j.jallcom.2015.08.224
Alloy 0013 | AlCr0.5NbTiV | 0.22222 | 0 | 0.11111 | 0 | 0 | 0 | 0 | 0.22222 | 0.22222 | 0.22222 | 0 | 0 | 0 | 0 | 0 | 0 | 0 | 0 | 0 | 0 | 0 | 0 | 0 | 0 | 0 | 5 | 5.6471 | -15.4074 | 13.1459 | 428.7017 | 1649.8382 | 1.6407 | 5.2325 | 0.037647 | 4.4444 | AC |  | 1200 | 1440 |  |  |  |  | BCC | S |  | BCC | BCC_SS | 10.1016/j.jallcom.2015.08.224
Alloy 0014 | AlCr0.5NbTiV | 0.22222 | 0 | 0.11111 | 0 | 0 | 0 | 0 | 0.22222 | 0.22222 | 0.22222 | 0 | 0 | 0 | 0 | 0 | 0 | 0 | 0 | 0 | 0 | 0 | 0 | 0 | 0 | 0 | 5 | 5.6471 | -15.4074 | 13.1459 | 428.7017 | 1649.8382 | 1.6407 | 5.2325 | 0.037647 | 4.4444 | AC |  | 1200 | 1440 |  |  |  |  | BCC + Im | Im | Nb2Al | BCC + Im | Im | 10.1016/j.jallcom.2015.08.224
Alloy 0015 | AlCr0.5NbTiV | 0.22222 | 0 | 0.11111 | 0 | 0 | 0 | 0 | 0.22222 | 0.22222 | 0.22222 | 0 | 0 | 0 | 0 | 0 | 0 | 0 | 0 | 0 | 0 | 0 | 0 | 0 | 0 | 0 | 5 | 5.6471 | -15.4074 | 13.1459 | 428.7017 | 1649.8382 | 1.6407 | 5.2325 | 0.037647 | 4.4444 | AC |  | 1200 | 1440 |  |  |  |  | BCC + Im | Im | Nb2Al | BCC + Im | Im | 10.1016/j.jallcom.2015.08.224
Alloy 0016 | AlCrMoNbTi | 0.2 | 0 | 0.2 | 0 | 0 | 0 | 0 | 0.2 | 0 | 0.2 | 0.2 | 0 | 0 | 0 | 0 | 0 | 0 | 0 | 0 | 0 | 0 | 0 | 0 | 0 | 0 | 5 | 6.57 | -13.6 | 13.38 | 555.5966 | 2140.09 | 2.11 | 4.87 | 0.23 | 4.8 | AC |  |  |  | 1300 | 1200 |  |  | FCC | S |  | FCC | FCC_SS | 10.1016/j.jallcom.2015.11.050
Alloy 0017 | AlCrMoNbTi | 0.2 | 0 | 0.2 | 0 | 0 | 0 | 0 | 0.2 | 0 | 0.2 | 0.2 | 0 | 0 | 0 | 0 | 0 | 0 | 0 | 0 | 0 | 0 | 0 | 0 | 0 | 0 | 5 | 6.57 | -13.6 | 13.38 | 555.5966 | 2140.09 | 2.11 | 4.87 | 0.23 | 4.8 | AC |  |  |  | 1300 | 1200 |  |  | FCC | S |  | FCC | FCC_SS | 10.1016/j.jallcom.2015.11.050
Alloy 0018 | AlCrMoNbTi | 0.2 | 0 | 0.2 | 0 | 0 | 0 | 0 | 0.2 | 0 | 0.2 | 0.2 | 0 | 0 | 0 | 0 | 0 | 0 | 0 | 0 | 0 | 0 | 0 | 0 | 0 | 0 | 5 | 6.57 | -13.6 | 13.38 | 555.5966 | 2140.09 | 2.11 | 4.87 | 0.23 | 4.8 | AC |  |  |  | 1300 | 1200 |  |  | FCC | S |  | FCC | FCC_SS | 10.1016/j.jallcom.2015.11.050
Alloy 0019 | AlCrMoNbTi | 0.2 | 0 | 0.2 | 0 | 0 | 0 | 0 | 0.2 | 0 | 0.2 | 0.2 | 0 | 0 | 0 | 0 | 0 | 0 | 0 | 0 | 0 | 0 | 0 | 0 | 0 | 0 | 5 | 6.57 | -13.6 | 13.38 | 555.5966 | 2140.09 | 2.11 | 4.87 | 0.23 | 4.8 | AC |  |  |  | 1300 | 1200 |  |  | FCC | S |  | FCC | FCC_SS | 10.1016/j.jallcom.2015.11.050
Alloy 0020 | AlCrMoNbTi | 0.2 | 0 | 0.2 | 0 | 0 | 0 | 0 | 0.2 | 0 | 0.2 | 0.2 | 0 | 0 | 0 | 0 | 0 | 0 | 0 | 0 | 0 | 0 | 0 | 0 | 0 | 0 | 5 | 6.57 | -13.6 | 13.38 | 555.5966 | 2140.09 | 2.11 | 4.87 | 0.23 | 4.8 | AC |  |  |  | 1300 | 1200 |  |  | FCC | S |  | FCC | FCC_SS | 10.1016/j.jallcom.2015.11.050
Alloy 0021 | AlMoNbTiV | 0.2 | 0 | 0 | 0 | 0 | 0 | 0 | 0.2 | 0.2 | 0.2 | 0.2 | 0 | 0 | 0 | 0 | 0 | 0 | 0 | 0 | 0 | 0 | 0 | 0 | 0 | 0 | 5 | 6.4078 | -11.04 | 13.3816 | 477.7526 | 1840.2535 | 2.5617 | 3.7965 | 0.22798 | 4.6 | AC | [7 empty] | BCC | S |  | BCC | BCC_SS | 10.3390/e16020870
Alloy 0022 | MoTaTiV | 0 | 0 | 0 | 0 | 0 | 0 | 0 | 0.25 | 0.25 | 0 | 0.25 | 0 | 0 | 0.25 | 0 | 0 | 0 | 0 | 0 | 0 | 0 | 0 | 0 | 0 | 0 | 4 | 9.5998 | -2.75 | 11.5263 | 598.9681 | 2290.75 | 10.7463 | 4.0868 | 0.26546 | 5 | AC | [7 empty] | BCC | S |  | BCC | BCC_SS | 10.4028/www.scientific.net/MSF.898.638
Alloy 0023 | AlNb1.5Ta0.5Ti1.5Zr0.5 | 0.2 | 0 | 0 | 0 | 0 | 0 | 0 | 0.3 | 0 | 0.3 | 0 | 0.1 | 0 | 0.1 | 0 | 0 | 0 | 0 | 0 | 0 | 0 | 0 | 0 | 0 | 0 | 5 | 6.85 | -15.12 | 12.51 | 556.3368 | 2135.79 | 1.77 | 3.07 | 0.08 | 4.2 | AC |  | 1200 | 120 | 1200 | 1440 | 10蚓/min |  | BCC | S |  | BCC | BCC_SS | 10.1007/s11837-014-1066-0
Alloy 0024 | AlNb1.5Ta0.5Ti1.5Zr0.5 | 0.2 | 0 | 0 | 0 | 0 | 0 | 0 | 0.3 | 0 | 0.3 | 0 | 0.1 | 0 | 0.1 | 0 | 0 | 0 | 0 | 0 | 0 | 0 | 0 | 0 | 0 | 0 | 5 | 6.85 | -15.12 | 12.51 | 556.3368 | 2135.79 | 1.77 | 3.07 | 0.08 | 4.2 | AC |  | 1200 | 120 | 1200 | 1440 | 10蚓/min |  | BCC | S |  | BCC | BCC_SS | 10.1007/s11837-014-1066-0
Alloy 0025 | AlNb1.5Ta0.5Ti1.5Zr0.5 | 0.2 | 0 | 0 | 0 | 0 | 0 | 0 | 0.3 | 0 | 0.3 | 0 | 0.1 | 0 | 0.1 | 0 | 0 | 0 | 0 | 0 | 0 | 0 | 0 | 0 | 0 | 0 | 5 | 6.85 | -15.12 | 12.51 | 556.3368 | 2135.79 | 1.77 | 3.07 | 0.08 | 4.2 | AC |  | 1200 | 120 | 1200 | 1440 | 10蚓/min |  | BCC | S |  | BCC | BCC_SS | 10.1007/s11837-014-1066-0
Alloy 0026 | AlNbTaTiV | 0.2 | 0 | 0 | 0 | 0 | 0 | 0 | 0.2 | 0.2 | 0.2 | 0 | 0 | 0 | 0.2 | 0 | 0 | 0 | 0 | 0 | 0 | 0 | 0 | 0 | 0 | 0 | 5 | 7.89 | -13.44 | 13.38 | 576.2106 | 2219.49 | 2.21 | 3.16 | 0.05 | 4.4 | AC | [7 empty] | BCC | S |  | BCC | BCC_SS | 10.1016/j.proeng.2012.03.043
Alloy 0027 | Hf0.4Nb1.54Ta1.54Ti0.89Zr0.64 | 0 | 0 | 0 | 0 | 0 | 0 | 0 | 0.17764 | 0 | 0.30739 | 0 | 0.12774 | 0.07984 | 0.30739 | 0 | 0 | 0 | 0 | 0 | 0 | 0 | 0 | 0 | 0 | 0 | 5 | 10.3962 | 0.87123 | 12.4456 | 641.316 | 2461.3479 | 39.0624 | 4.4162 | 0.10121 | 4.6148 | AC | [7 empty] | BCC | S |  | BCC | BCC_SS | 10.1080/14786435.2015.1028506
Alloy 0028 | Hf0.4Nb1.54Ta1.54Ti0.89Zr0.64 | 0 | 0 | 0 | 0 | 0 | 0 | 0 | 0.17764 | 0 | 0.30739 | 0 | 0.12774 | 0.07984 | 0.30739 | 0 | 0 | 0 | 0 | 0 | 0 | 0 | 0 | 0 | 0 | 0 | 5 | 10.3962 | 0.87123 | 12.4456 | 641.316 | 2461.3479 | 39.0624 | 4.4162 | 0.10121 | 4.6148 | AC | [7 empty] | BCC | S |  | BCC | BCC_SS | 10.1080/14786435.2015.1028506
Alloy 0029 | Hf0.4Nb1.54Ta1.54Ti0.89Zr0.64 | 0 | 0 | 0 | 0 | 0 | 0 | 0 | 0.17764 | 0 | 0.30739 | 0 | 0.12774 | 0.07984 | 0.30739 | 0 | 0 | 0 | 0 | 0 | 0 | 0 | 0 | 0 | 0 | 0 | 5 | 10.3962 | 0.87123 | 12.4456 | 641.316 | 2461.3479 | 39.0624 | 4.4162 | 0.10121 | 4.6148 | AC | [7 empty] | BCC | S |  | BCC | BCC_SS | 10.1080/14786435.2015.1028506
Alloy 0030 | Hf0.4Nb1.54Ta1.54Ti0.89Zr0.64 | 0 | 0 | 0 | 0 | 0 | 0 | 0 | 0.17764 | 0 | 0.30739 | 0 | 0.12774 | 0.07984 | 0.30739 | 0 | 0 | 0 | 0 | 0 | 0 | 0 | 0 | 0 | 0 | 0 | 5 | 10.3962 | 0.87123 | 12.4456 | 641.316 | 2461.3479 | 39.0624 | 4.4162 | 0.10121 | 4.6148 | AC | [7 empty] | BCC | S |  | BCC | BCC_SS | 10.1080/14786435.2015.1028506
Alloy 0031 | Hf0.5Mo0.5NbTiZr | 0 | 0 | 0 | 0 | 0 | 0 | 0 | 0.25 | 0 | 0.25 | 0.125 | 0.25 | 0.125 | 0 | 0 | 0 | 0 | 0 | 0 | 0 | 0 | 0 | 0 | 0 | 0 | 5 | 7.8898 | -0.25 | 12.9671 | 546.8122 | 2102.8587 | 123.2396 | 5.7304 | 0.25899 | 4.5 | AC | [7 empty] | BCC | S |  | BCC | BCC_SS | 10.1016/j.intermet.2015.09.011
Alloy 0032 | Hf0.5Mo0.5NbTiZr | 0 | 0 | 0 | 0 | 0 | 0 | 0 | 0.25 | 0 | 0.25 | 0.125 | 0.25 | 0.125 | 0 | 0 | 0 | 0 | 0 | 0 | 0 | 0 | 0 | 0 | 0 | 0 | 5 | 7.8898 | -0.25 | 12.9671 | 546.8122 | 2102.8587 | 123.2396 | 5.7304 | 0.25899 | 4.5 | AC | [7 empty] | BCC | S |  | BCC | BCC_SS | 10.1016/j.jallcom.2015.11.091
Alloy 0033 | Hf0.5Nb0.5Ta0.5Ti1.5Zr | 0 | 0 | 0 | 0 | 0 | 0 | 0 | 0.375 | 0 | 0.125 | 0 | 0.25 | 0.125 | 0.125 | 0 | 0 | 0 | 0 | 0 | 0 | 0 | 0 | 0 | 0 | 0 | 5 | 9.9109 | 2.72 | 13.3816 | 592.5023 | 2282.194 | 12.5716 | 4.9944 | 0.11825 | 4.4 | AC | [7 empty] | BCC | S |  | BCC | BCC_SS | 10.1063/1.4966659
Alloy 0034 | Hf0.75NbTa0.5Ti1.5Zr1.25 | 0 | 0 | 0 | 0 | 0 | 0 | 0 | 0.375 | 0 | 0 | 0 | 0.3125 | 0.1875 | 0.125 | 0 | 0 | 0 | 0 | 0 | 0 | 0 | 0 | 0 | 0 | 0 | 4 | 8.4319 | 2.36 | 12.8415 | 557.1021 | 2141.3859 | 13.1383 | 4.916 | 0.11859 | 4.3 | AC | CW |  |  | 1000 | 60 |  |  | BCC | S |  | BCC | BCC_SS | 10.1016/j.msea.2017.10.073
Alloy 0035 | Hf0.75NbTa0.5Ti1.5Zr1.25 | 0 | 0 | 0 | 0 | 0 | 0 | 0 | 0.375 | 0 | 0 | 0 | 0.3125 | 0.1875 | 0.125 | 0 | 0 | 0 | 0 | 0 | 0 | 0 | 0 | 0 | 0 | 0 | 4 | 8.4319 | 2.36 | 12.8415 | 557.1021 | 2141.3859 | 13.1383 | 4.916 | 0.11859 | 4.3 | AC | CW | [6 empty] | BCC | S |  | BCC | BCC_SS | 10.1016/j.msea.2017.10.073
Alloy 0036 | Hf0.75NbTa0.5Ti1.5Zr1.25 | 0 | 0 | 0 | 0 | 0 | 0 | 0 | 0.375 | 0 | 0 | 0 | 0.3125 | 0.1875 | 0.125 | 0 | 0 | 0 | 0 | 0 | 0 | 0 | 0 | 0 | 0 | 0 | 4 | 8.4319 | 2.36 | 12.8415 | 557.1021 | 2141.3859 | 13.1383 | 4.916 | 0.11859 | 4.3 | AC | CW | [6 empty] | BCC | S |  | BCC | BCC_SS | 10.1016/j.msea.2017.10.073
Alloy 0037 | Hf0.75NbTa0.5Ti1.5Zr1.25 | 0 | 0 | 0 | 0 | 0 | 0 | 0 | 0.375 | 0 | 0 | 0 | 0.3125 | 0.1875 | 0.125 | 0 | 0 | 0 | 0 | 0 | 0 | 0 | 0 | 0 | 0 | 0 | 4 | 8.4319 | 2.36 | 12.8415 | 557.1021 | 2141.3859 | 13.1383 | 4.916 | 0.11859 | 4.3 | AC | CW |  |  | 1000 | 60 |  |  | BCC | S |  | BCC | BCC_SS | 10.1016/j.msea.2017.10.073
Alloy 0038 | Hf0.75NbTa0.5Ti1.5Zr1.25 | 0 | 0 | 0 | 0 | 0 | 0 | 0 | 0.375 | 0 | 0 | 0 | 0.3125 | 0.1875 | 0.125 | 0 | 0 | 0 | 0 | 0 | 0 | 0 | 0 | 0 | 0 | 0 | 4 | 8.4319 | 2.36 | 12.8415 | 557.1021 | 2141.3859 | 13.1383 | 4.916 | 0.11859 | 4.3 | AC | CW | [6 empty] | BCC | S |  | BCC | BCC_SS | 10.1016/j.msea.2017.10.073
Alloy 0039 | Hf0.75NbTa0.5Ti1.5Zr1.25 | 0 | 0 | 0 | 0 | 0 | 0 | 0 | 0.375 | 0 | 0 | 0 | 0.3125 | 0.1875 | 0.125 | 0 | 0 | 0 | 0 | 0 | 0 | 0 | 0 | 0 | 0 | 0 | 4 | 8.4319 | 2.36 | 12.8415 | 557.1021 | 2141.3859 | 13.1383 | 4.916 | 0.11859 | 4.3 | AC | CW | [6 empty] | BCC | S |  | BCC | BCC_SS | 10.1016/j.msea.2017.10.073
Alloy 0040 | Hf0.75NbTa0.5Ti1.5Zr1.25 | 0 | 0 | 0 | 0 | 0 | 0 | 0 | 0.375 | 0 | 0 | 0 | 0.3125 | 0.1875 | 0.125 | 0 | 0 | 0 | 0 | 0 | 0 | 0 | 0 | 0 | 0 | 0 | 4 | 8.4319 | 2.36 | 12.8415 | 557.1021 | 2141.3859 | 13.1383 | 4.916 | 0.11859 | 4.3 | AC | CW | [6 empty] | BCC | S |  | BCC | BCC_SS | 10.1016/j.msea.2017.10.073
Alloy 0041 | Hf0.75NbTa0.5Ti1.5Zr1.25 | 0 | 0 | 0 | 0 | 0 | 0 | 0 | 0.375 | 0 | 0 | 0 | 0.3125 | 0.1875 | 0.125 | 0 | 0 | 0 | 0 | 0 | 0 | 0 | 0 | 0 | 0 | 0 | 4 | 8.4319 | 2.36 | 12.8415 | 557.1021 | 2141.3859 | 13.1383 | 4.916 | 0.11859 | 4.3 | AC | CW | [6 empty] | BCC | S |  | BCC | BCC_SS | 10.1016/j.msea.2017.10.073
Alloy 0042 | Hf0.75NbTa0.5Ti1.5Zr1.25 | 0 | 0 | 0 | 0 | 0 | 0 | 0 | 0.375 | 0 | 0 | 0 | 0.3125 | 0.1875 | 0.125 | 0 | 0 | 0 | 0 | 0 | 0 | 0 | 0 | 0 | 0 | 0 | 4 | 8.4319 | 2.36 | 12.8415 | 557.1021 | 2141.3859 | 13.1383 | 4.916 | 0.11859 | 4.3 | AC | CW | [6 empty] | BCC | S |  | BCC | BCC_SS | 10.1016/j.msea.2017.10.073
Alloy 0043 | Hf0.75NbTa0.5Ti1.5Zr1.25 | 0 | 0 | 0 | 0 | 0 | 0 | 0 | 0.375 | 0 | 0 | 0 | 0.3125 | 0.1875 | 0.125 | 0 | 0 | 0 | 0 | 0 | 0 | 0 | 0 | 0 | 0 | 0 | 4 | 8.4319 | 2.36 | 12.8415 | 557.1021 | 2141.3859 | 13.1383 | 4.916 | 0.11859 | 4.3 | AC | CW | [6 empty] | BCC | S |  | BCC | BCC_SS | 10.1016/j.msea.2017.10.073
Alloy 0044 | Hf0.75NbTa0.5Ti1.5Zr1.25 | 0 | 0 | 0 | 0 | 0 | 0 | 0 | 0.375 | 0 | 0 | 0 | 0.3125 | 0.1875 | 0.125 | 0 | 0 | 0 | 0 | 0 | 0 | 0 | 0 | 0 | 0 | 0 | 4 | 8.4319 | 2.36 | 12.8415 | 557.1021 | 2141.3859 | 13.1383 | 4.916 | 0.11859 | 4.3 | AC | CW |  |  | 1000 | 60 |  |  | BCC | S |  | BCC | BCC_SS | 10.1016/j.msea.2017.10.073
Alloy 0045 | Hf0.75NbTa0.5Ti1.5Zr1.25 | 0 | 0 | 0 | 0 | 0 | 0 | 0 | 0.375 | 0 | 0 | 0 | 0.3125 | 0.1875 | 0.125 | 0 | 0 | 0 | 0 | 0 | 0 | 0 | 0 | 0 | 0 | 0 | 4 | 8.4319 | 2.36 | 12.8415 | 557.1021 | 2141.3859 | 13.1383 | 4.916 | 0.11859 | 4.3 | AC | CW |  |  | 1000 | 60 |  |  | BCC | S |  | BCC | BCC_SS | 10.1016/j.msea.2017.10.073
Alloy 0046 | Hf0.75NbTa0.5Ti1.5Zr1.25 | 0 | 0 | 0 | 0 | 0 | 0 | 0 | 0.375 | 0 | 0 | 0 | 0.3125 | 0.1875 | 0.125 | 0 | 0 | 0 | 0 | 0 | 0 | 0 | 0 | 0 | 0 | 0 | 4 | 8.4319 | 2.36 | 12.8415 | 557.1021 | 2141.3859 | 13.1383 | 4.916 | 0.11859 | 4.3 | AC | CW | [6 empty] | BCC | S |  | BCC | BCC_SS | 10.1016/j.msea.2017.10.073
Alloy 0047 | Hf0.75NbTa0.5Ti1.5Zr1.25 | 0 | 0 | 0 | 0 | 0 | 0 | 0 | 0.375 | 0 | 0 | 0 | 0.3125 | 0.1875 | 0.125 | 0 | 0 | 0 | 0 | 0 | 0 | 0 | 0 | 0 | 0 | 0 | 4 | 8.4319 | 2.36 | 12.8415 | 557.1021 | 2141.3859 | 13.1383 | 4.916 | 0.11859 | 4.3 | AC | CW | [6 empty] | BCC | S |  | BCC | BCC_SS | 10.1016/j.msea.2017.10.073
Alloy 0048 | Hf0.75NbTa0.5Ti1.5Zr1.25 | 0 | 0 | 0 | 0 | 0 | 0 | 0 | 0.375 | 0 | 0 | 0 | 0.3125 | 0.1875 | 0.125 | 0 | 0 | 0 | 0 | 0 | 0 | 0 | 0 | 0 | 0 | 0 | 4 | 8.4319 | 2.36 | 12.8415 | 557.1021 | 2141.3859 | 13.1383 | 4.916 | 0.11859 | 4.3 | AC | CW | [6 empty] | BCC | S |  | BCC | BCC_SS | 10.1016/j.msea.2017.10.073
Alloy 0049 | Hf0.75NbTa0.5Ti1.5Zr1.25 | 0 | 0 | 0 | 0 | 0 | 0 | 0 | 0.375 | 0 | 0 | 0 | 0.3125 | 0.1875 | 0.125 | 0 | 0 | 0 | 0 | 0 | 0 | 0 | 0 | 0 | 0 | 0 | 4 | 8.4319 | 2.36 | 12.8415 | 557.1021 | 2141.3859 | 13.1383 | 4.916 | 0.11859 | 4.3 | AC | CW | [6 empty] | BCC | S |  | BCC | BCC_SS | 10.1016/j.msea.2017.10.073
Alloy 0050 | Hf0.75NbTa0.5Ti1.5Zr1.25 | 0 | 0 | 0 | 0 | 0 | 0 | 0 | 0.375 | 0 | 0 | 0 | 0.3125 | 0.1875 | 0.125 | 0 | 0 | 0 | 0 | 0 | 0 | 0 | 0 | 0 | 0 | 0 | 4 | 8.4319 | 2.36 | 12.8415 | 557.1021 | 2141.3859 | 13.1383 | 4.916 | 0.11859 | 4.3 | AC | CW | [6 empty] | BCC | S |  | BCC | BCC_SS | 10.1016/j.msea.2017.10.073
Alloy 0051 | Hf0.75NbTa0.5Ti1.5Zr1.25 | 0 | 0 | 0 | 0 | 0 | 0 | 0 | 0.375 | 0 | 0 | 0 | 0.3125 | 0.1875 | 0.125 | 0 | 0 | 0 | 0 | 0 | 0 | 0 | 0 | 0 | 0 | 0 | 4 | 8.4319 | 2.36 | 12.8415 | 557.1021 | 2141.3859 | 13.1383 | 4.916 | 0.11859 | 4.3 | AC | CW | [6 empty] | BCC | S |  | BCC | BCC_SS | 10.1016/j.msea.2017.10.073
Alloy 0052 | Hf0.75NbTa0.5Ti1.5Zr1.25 | 0 | 0 | 0 | 0 | 0 | 0 | 0 | 0.375 | 0 | 0 | 0 | 0.3125 | 0.1875 | 0.125 | 0 | 0 | 0 | 0 | 0 | 0 | 0 | 0 | 0 | 0 | 0 | 4 | 8.4319 | 2.36 | 12.8415 | 557.1021 | 2141.3859 | 13.1383 | 4.916 | 0.11859 | 4.3 | AC | CW |  |  | 1000 | 60 |  |  | BCC | S |  | BCC | BCC_SS | 10.1016/j.msea.2017.10.073
Alloy 0053 | Hf0.75NbTa0.5Ti1.5Zr1.25 | 0 | 0 | 0 | 0 | 0 | 0 | 0 | 0.375 | 0 | 0 | 0 | 0.3125 | 0.1875 | 0.125 | 0 | 0 | 0 | 0 | 0 | 0 | 0 | 0 | 0 | 0 | 0 | 4 | 8.4319 | 2.36 | 12.8415 | 557.1021 | 2141.3859 | 13.1383 | 4.916 | 0.11859 | 4.3 | AC | CW |  |  | 1000 | 60 |  |  | BCC | S |  | BCC | BCC_SS | 10.1016/j.msea.2017.10.073
Alloy 0054 | Hf0.75NbTa0.5Ti1.5Zr1.25 | 0 | 0 | 0 | 0 | 0 | 0 | 0 | 0.375 | 0 | 0 | 0 | 0.3125 | 0.1875 | 0.125 | 0 | 0 | 0 | 0 | 0 | 0 | 0 | 0 | 0 | 0 | 0 | 4 | 8.4319 | 2.36 | 12.8415 | 557.1021 | 2141.3859 | 13.1383 | 4.916 | 0.11859 | 4.3 | AC | CW |  |  | 1000 | 60 |  |  | BCC | S |  | BCC | BCC_SS | 10.1016/j.msea.2017.10.073
Alloy 0055 | Hf1.375Nb0.25Ta0.25Ti1.75Zr1.375 | 0 | 0 | 0 | 0 | 0 | 0 | 0 | 0.35 | 0 | 0.05 | 0 | 0.275 | 0.275 | 0.05 | 0 | 0 | 0 | 0 | 0 | 0 | 0 | 0 | 0 | 0 | 0 | 5 | 8.4938 | 0.98 | 11.4494 | 532.6585 | 2036.5377 | 26.9843 | 4.4955 | 0.11472 | 4.1 | AC | CW |  |  | 900 | 30 |  |  | BCC | S |  | BCC | BCC_SS | 10.1080/21663831.2016.1221861
Alloy 0056 | HfMo0.25NbTaTiZr | 0 | 0 | 0 | 0 | 0 | 0 | 0 | 0.19048 | 0 | 0.19048 | 0.047619 | 0.19048 | 0.19048 | 0.19048 | 0 | 0 | 0 | 0 | 0 | 0 | 0 | 0 | 0 | 0 | 0 | 6 | 9.9226 | 2.4671 | 14.3361 | 593.2817 | 2293.6302 | 14.9153 | 5.2727 | 0.18953 | 4.4762 | AC | [7 empty] | BCC | S |  | BCC | BCC_SS | 10.1016/j.matlet.2016.03.133
Alloy 0057 | HfMo0.5NbTaTiZr | 0 | 0 | 0 | 0 | 0 | 0 | 0 | 0.18182 | 0 | 0.18182 | 0.090909 | 0.18182 | 0.18182 | 0.18182 | 0 | 0 | 0 | 0 | 0 | 0 | 0 | 0 | 0 | 0 | 0 | 6 | 9.9335 | 2.2479 | 14.698 | 595.2104 | 2304.3109 | 16.8526 | 5.4869 | 0.23218 | 4.5455 | AC | [7 empty] | BCC | S |  | BCC | BCC_SS | 10.1016/j.matlet.2016.03.133
Alloy 0058 | HfMo0.5NbTiV0.5 | 0 | 0 | 0 | 0 | 0 | 0 | 0 | 0.25 | 0.125 | 0.25 | 0.125 | 0 | 0.25 | 0 | 0 | 0 | 0 | 0 | 0 | 0 | 0 | 0 | 0 | 0 | 0 | 5 | 8.2942 | -2.1884 | 12.6484 | 544.2138 | 2090.3117 | 13.6604 | 8.126 | 0.16538 | 4.3947 | AC | [7 empty] | BCC | S |  | BCC | BCC_SS | 10.1016/j.jallcom.2016.10.014
Alloy 0059 | HfMo0.5NbTiV0.5 | 0 | 0 | 0 | 0 | 0 | 0 | 0 | 0.25 | 0.125 | 0.25 | 0.125 | 0 | 0.25 | 0 | 0 | 0 | 0 | 0 | 0 | 0 | 0 | 0 | 0 | 0 | 0 | 5 | 8.2942 | -2.1884 | 12.6484 | 544.2138 | 2090.3117 | 13.6604 | 8.126 | 0.16538 | 4.3947 | AC | [7 empty] | BCC | S |  | BCC | BCC_SS | 10.1016/j.jallcom.2016.10.014
Alloy 0060 | HfMo0.5NbTiV0.5 | 0 | 0 | 0 | 0 | 0 | 0 | 0 | 0.25 | 0.125 | 0.25 | 0.125 | 0 | 0.25 | 0 | 0 | 0 | 0 | 0 | 0 | 0 | 0 | 0 | 0 | 0 | 0 | 5 | 8.2942 | -2.1884 | 12.6484 | 544.2138 | 2090.3117 | 13.6604 | 8.126 | 0.16538 | 4.3947 | AC | [7 empty] | BCC | S |  | BCC | BCC_SS | 10.1016/j.jallcom.2016.10.014
Alloy 0061 | HfMo0.75NbTaTiZr | 0 | 0 | 0 | 0 | 0 | 0 | 0 | 0.17391 | 0 | 0.17391 | 0.13043 | 0.17391 | 0.17391 | 0.17391 | 0 | 0 | 0 | 0 | 0 | 0 | 0 | 0 | 0 | 0 | 0 | 6 | 9.9435 | 2.0567 | 14.8556 | 597.4278 | 2314.3086 | 18.6892 | 5.6534 | 0.26209 | 4.6087 | AC | [7 empty] | BCC | S |  | BCC | BCC_SS | 10.1016/j.matlet.2016.03.133
Alloy 0062 | HfMoNbTiZr | 0 | 0 | 0 | 0 | 0 | 0 | 0 | 0.2 | 0 | 0.2 | 0.2 | 0.2 | 0.2 | 0 | 0 | 0 | 0 | 0 | 0 | 0 | 0 | 0 | 0 | 0 | 0 | 5 | 8.7 | -1.6 | 13.38 | 634.5616 | 2444.2 | 20.44 | 5.06 | 0.31 | 4.6 | AC |  | 1100 | 600 |  |  | FC |  | BCC | S |  | BCC | BCC_SS | 10.1016/j.matdes.2015.05.019
Alloy 0063 | HfMoNbTiZr | 0 | 0 | 0 | 0 | 0 | 0 | 0 | 0.2 | 0 | 0.2 | 0.2 | 0.2 | 0.2 | 0 | 0 | 0 | 0 | 0 | 0 | 0 | 0 | 0 | 0 | 0 | 0 | 5 | 8.7 | -1.6 | 13.38 | 634.5616 | 2444.2 | 20.44 | 5.06 | 0.31 | 4.6 | AC |  | 1100 | 600 |  |  | FC |  | BCC | S |  | BCC | BCC_SS | 10.1016/j.matdes.2015.05.019
Alloy 0064 | HfMoNbTiZr | 0 | 0 | 0 | 0 | 0 | 0 | 0 | 0.2 | 0 | 0.2 | 0.2 | 0.2 | 0.2 | 0 | 0 | 0 | 0 | 0 | 0 | 0 | 0 | 0 | 0 | 0 | 0 | 5 | 8.7 | -1.6 | 13.38 | 634.5616 | 2444.2 | 20.44 | 5.06 | 0.31 | 4.6 | AC |  | 1100 | 600 |  |  | FC |  | BCC | S |  | BCC | BCC_SS | 10.1016/j.matdes.2015.05.019
Alloy 0065 | HfMoNbTiZr | 0 | 0 | 0 | 0 | 0 | 0 | 0 | 0.2 | 0 | 0.2 | 0.2 | 0.2 | 0.2 | 0 | 0 | 0 | 0 | 0 | 0 | 0 | 0 | 0 | 0 | 0 | 0 | 5 | 8.7 | -1.6 | 13.38 | 634.5616 | 2444.2 | 20.44 | 5.06 | 0.31 | 4.6 | AC |  | 1100 | 600 |  |  | FC |  | BCC | S |  | BCC | BCC_SS | 10.1016/j.matdes.2015.05.019
Alloy 0066 | HfNbTaTiZr | 0 | 0 | 0 | 0 | 0 | 0 | 0 | 0.2 | 0 | 0.2 | 0 | 0.2 | 0.2 | 0.2 | 0 | 0 | 0 | 0 | 0 | 0 | 0 | 0 | 0 | 0 | 0 | 5 | 9.9 | 2.72 | 13.38 | 655.024 | 2523 | 12.41 | 4.01 | 0.12 | 4.4 | AC | CW | 1100 | 300 |  |  |  |  | BCC | S |  | BCC | BCC_SS | 10.1016/j.actamat.2017.09.035
Alloy 0067 | HfNbTaTiZr | 0 | 0 | 0 | 0 | 0 | 0 | 0 | 0.2 | 0 | 0.2 | 0 | 0.2 | 0.2 | 0.2 | 0 | 0 | 0 | 0 | 0 | 0 | 0 | 0 | 0 | 0 | 0 | 5 | 9.9 | 2.72 | 13.38 | 655.024 | 2523 | 12.41 | 4.01 | 0.12 | 4.4 | AC | [7 empty] | BCC | S |  | BCC | BCC_SS | 10.1016/j.jallcom.2014.11.064
Alloy 0068 | HfNbTaTiZr | 0 | 0 | 0 | 0 | 0 | 0 | 0 | 0.2 | 0 | 0.2 | 0 | 0.2 | 0.2 | 0.2 | 0 | 0 | 0 | 0 | 0 | 0 | 0 | 0 | 0 | 0 | 0 | 5 | 9.9 | 2.72 | 13.38 | 655.024 | 2523 | 12.41 | 4.01 | 0.12 | 4.4 | AC | [7 empty] | BCC | S |  | BCC | BCC_SS | 10.1016/j.matlet.2016.03.133
Alloy 0069 | HfNbTaTiZr | 0 | 0 | 0 | 0 | 0 | 0 | 0 | 0.2 | 0 | 0.2 | 0 | 0.2 | 0.2 | 0.2 | 0 | 0 | 0 | 0 | 0 | 0 | 0 | 0 | 0 | 0 | 0 | 5 | 9.9 | 2.72 | 13.38 | 655.024 | 2523 | 12.41 | 4.01 | 0.12 | 4.4 | AC | [7 empty] | BCC | S |  | BCC | BCC_SS | 10.1016/j.matlet.2016.08.060
Alloy 0070 | HfNbTaTiZr | 0 | 0 | 0 | 0 | 0 | 0 | 0 | 0.2 | 0 | 0.2 | 0 | 0.2 | 0.2 | 0.2 | 0 | 0 | 0 | 0 | 0 | 0 | 0 | 0 | 0 | 0 | 0 | 5 | 9.9 | 2.72 | 13.38 | 655.024 | 2523 | 12.41 | 4.01 | 0.12 | 4.4 | AC | CW | [6 empty] | BCC | S |  | BCC | BCC_SS | 10.1016/j.matlet.2016.08.060
Alloy 0071 | HfNbTaTiZr | 0 | 0 | 0 | 0 | 0 | 0 | 0 | 0.2 | 0 | 0.2 | 0 | 0.2 | 0.2 | 0.2 | 0 | 0 | 0 | 0 | 0 | 0 | 0 | 0 | 0 | 0 | 0 | 5 | 9.9 | 2.72 | 13.38 | 655.024 | 2523 | 12.41 | 4.01 | 0.12 | 4.4 | AC | CW | 1200 | 360 |  |  |  |  | BCC | S |  | BCC | BCC_SS | 10.1016/j.matlet.2016.08.060
Alloy 0072 | HfNbTaTiZr | 0 | 0 | 0 | 0 | 0 | 0 | 0 | 0.2 | 0 | 0.2 | 0 | 0.2 | 0.2 | 0.2 | 0 | 0 | 0 | 0 | 0 | 0 | 0 | 0 | 0 | 0 | 0 | 5 | 9.9 | 2.72 | 13.38 | 655.024 | 2523 | 12.41 | 4.01 | 0.12 | 4.4 | AC | CW | 1050 | 120 | 1050 | 240 |  |  | BCC | S |  | BCC | BCC_SS | 10.1016/j.actamat.2017.09.062
Alloy 0073 | HfNbTaTiZr | 0 | 0 | 0 | 0 | 0 | 0 | 0 | 0.2 | 0 | 0.2 | 0 | 0.2 | 0.2 | 0.2 | 0 | 0 | 0 | 0 | 0 | 0 | 0 | 0 | 0 | 0 | 0 | 5 | 9.9 | 2.72 | 13.38 | 655.024 | 2523 | 12.41 | 4.01 | 0.12 | 4.4 | AC | [7 empty] | BCC | S |  | BCC | BCC_SS | 10.1016/j.msea.2015.08.024
Alloy 0074 | HfNbTaTiZr | 0 | 0 | 0 | 0 | 0 | 0 | 0 | 0.2 | 0 | 0.2 | 0 | 0.2 | 0.2 | 0.2 | 0 | 0 | 0 | 0 | 0 | 0 | 0 | 0 | 0 | 0 | 0 | 5 | 9.9 | 2.72 | 13.38 | 655.024 | 2523 | 12.41 | 4.01 | 0.12 | 4.4 | AC | [7 empty] | BCC | S |  | BCC | BCC_SS | 10.1016/j.matchar.2015.11.018
Alloy 0075 | HfNbTaTiZr | 0 | 0 | 0 | 0 | 0 | 0 | 0 | 0.2 | 0 | 0.2 | 0 | 0.2 | 0.2 | 0.2 | 0 | 0 | 0 | 0 | 0 | 0 | 0 | 0 | 0 | 0 | 0 | 5 | 9.9 | 2.72 | 13.38 | 655.024 | 2523 | 12.41 | 4.01 | 0.12 | 4.4 | AC | [7 empty] | BCC | S |  | BCC | BCC_SS | 10.1016/j.msea.2015.12.017
Alloy 0076 | HfNbTaTiZr | 0 | 0 | 0 | 0 | 0 | 0 | 0 | 0.2 | 0 | 0.2 | 0 | 0.2 | 0.2 | 0.2 | 0 | 0 | 0 | 0 | 0 | 0 | 0 | 0 | 0 | 0 | 0 | 5 | 9.9 | 2.72 | 13.38 | 655.024 | 2523 | 12.41 | 4.01 | 0.12 | 4.4 | AC | [7 empty] | BCC | S |  | BCC | BCC_SS | 10.1016/j.msea.2015.12.017
Alloy 0077 | HfNbTaTiZr | 0 | 0 | 0 | 0 | 0 | 0 | 0 | 0.2 | 0 | 0.2 | 0 | 0.2 | 0.2 | 0.2 | 0 | 0 | 0 | 0 | 0 | 0 | 0 | 0 | 0 | 0 | 0 | 5 | 9.9 | 2.72 | 13.38 | 655.024 | 2523 | 12.41 | 4.01 | 0.12 | 4.4 | AC | [7 empty] | BCC | S |  | BCC | BCC_SS | 10.1016/j.msea.2015.12.017
Alloy 0078 | HfNbTaTiZr | 0 | 0 | 0 | 0 | 0 | 0 | 0 | 0.2 | 0 | 0.2 | 0 | 0.2 | 0.2 | 0.2 | 0 | 0 | 0 | 0 | 0 | 0 | 0 | 0 | 0 | 0 | 0 | 5 | 9.9 | 2.72 | 13.38 | 655.024 | 2523 | 12.41 | 4.01 | 0.12 | 4.4 | AC | [7 empty] | BCC | S |  | BCC | BCC_SS | 10.1016/j.msea.2015.12.017
Alloy 0079 | HfNbTaZr | 0 | 0 | 0 | 0 | 0 | 0 | 0 | 0 | 0 | 0.25 | 0 | 0.25 | 0.25 | 0.25 | 0 | 0 | 0 | 0 | 0 | 0 | 0 | 0 | 0 | 0 | 0 | 4 | 11.06 | 3.5 | 11.53 | 697.7362 | 2668.5 | 8.79 | 3.95 | 0.12 | 4.5 | AC | [7 empty] | BCC | S |  | BCC | BCC_SS | 10.1016/j.actamat.2016.01.018
Alloy 0080 | HfTaTiZr | 0 | 0 | 0 | 0 | 0 | 0 | 0 | 0.25 | 0 | 0 | 0 | 0.25 | 0.25 | 0.25 | 0 | 0 | 0 | 0 | 0 | 0 | 0 | 0 | 0 | 0 | 0 | 4 | 10.2086 | 1.75 | 11.5263 | 565.9616 | 2164.5 | 16.0555 | 4.8518 | 0.10401 | 4.25 | AC | [7 empty] | BCC | S |  | BCC | BCC_SS | 10.1002/adma.201701678
Alloy 0081 | Mo0.1NbTiV0.3Zr | 0 | 0 | 0 | 0 | 0 | 0 | 0 | 0.29412 | 0.088235 | 0.29412 | 0.029412 | 0.29412 | 0 | 0 | 0 | 0 | 0 | 0 | 0 | 0 | 0 | 0 | 0 | 0 | 0 | 5 | 6.6141 | 0.79585 | 11.6214 | 526.6451 | 2014.8715 | 33.4109 | 6.0825 | 0.1604 | 4.4412 | AC | [7 empty] | BCC | S |  | BCC | BCC_SS | 10.1016/j.matdes.2015.06.072
Alloy 0082 | Mo0.3NbTiV0.3Zr | 0 | 0 | 0 | 0 | 0 | 0 | 0 | 0.27778 | 0.083333 | 0.27778 | 0.083333 | 0.27778 | 0 | 0 | 0 | 0 | 0 | 0 | 0 | 0 | 0 | 0 | 0 | 0 | 0 | 5 | 6.7804 | -0.27778 | 12.3187 | 533.7753 | 2047.6174 | 102.9196 | 6.2007 | 0.21366 | 4.5278 | AC | [7 empty] | BCC | S |  | BCC | BCC_SS | 10.1016/j.matdes.2015.06.072
Alloy 0083 | Mo0.3NbTiVZr | 0 | 0 | 0 | 0 | 0 | 0 | 0 | 0.23256 | 0.23256 | 0.23256 | 0.069767 | 0.23256 | 0 | 0 | 0 | 0 | 0 | 0 | 0 | 0 | 0 | 0 | 0 | 0 | 0 | 5 | 6.6964 | -1.2547 | 12.826 | 527.7013 | 2028.2678 | 23.5253 | 7.0071 | 0.19732 | 4.6047 | AC | [7 empty] | BCC | S |  | BCC | BCC_SS | 10.1016/j.matdes.2015.06.072
Alloy 0084 | Mo0.5NbTiV0.3Zr | 0 | 0 | 0 | 0 | 0 | 0 | 0 | 0.26316 | 0.078947 | 0.26316 | 0.13158 | 0.26316 | 0 | 0 | 0 | 0 | 0 | 0 | 0 | 0 | 0 | 0 | 0 | 0 | 0 | 5 | 6.932 | -1.1357 | 12.6484 | 540.7453 | 2076.9854 | 26.1729 | 6.2806 | 0.24769 | 4.6053 | AC | [7 empty] | BCC | S |  | BCC | BCC_SS | 10.1016/j.matdes.2015.06.072
Alloy 0085 | Mo0.5NbTiVZr | 0 | 0 | 0 | 0 | 0 | 0 | 0 | 0.22222 | 0.22222 | 0.22222 | 0.11111 | 0.22222 | 0 | 0 | 0 | 0 | 0 | 0 | 0 | 0 | 0 | 0 | 0 | 0 | 0 | 5 | 6.833 | -1.7778 | 13.1459 | 534.018 | 2055.0757 | 17.2163 | 6.9694 | 0.22809 | 4.6667 | AC | [7 empty] | BCC | S |  | BCC | BCC_SS | 10.1016/j.matdes.2015.06.072
Alloy 0086 | Mo0.7NbTiV0.3Zr | 0 | 0 | 0 | 0 | 0 | 0 | 0 | 0.25 | 0.075 | 0.25 | 0.175 | 0.25 | 0 | 0 | 0 | 0 | 0 | 0 | 0 | 0 | 0 | 0 | 0 | 0 | 0 | 5 | 7.0708 | -1.825 | 12.796 | 547.33 | 2103.4724 | 16.6638 | 6.3319 | 0.27158 | 4.675 | AC | [7 empty] | BCC | S |  | BCC | BCC_SS | 10.1016/j.matdes.2015.06.072
Alloy 0087 | Mo0.7NbTiVZr | 0 | 0 | 0 | 0 | 0 | 0 | 0 | 0.21277 | 0.21277 | 0.21277 | 0.14894 | 0.21277 | 0 | 0 | 0 | 0 | 0 | 0 | 0 | 0 | 0 | 0 | 0 | 0 | 0 | 5 | 6.9594 | -2.2091 | 13.3088 | 540.0382 | 2079.5486 | 14.1737 | 6.926 | 0.25058 | 4.7234 | AC | [7 empty] | BCC | S |  | BCC | BCC_SS | 10.1016/j.matdes.2015.06.072
Alloy 0088 | Mo1.3NbTiV0.3Zr | 0 | 0 | 0 | 0 | 0 | 0 | 0 | 0.21739 | 0.065217 | 0.21739 | 0.28261 | 0.21739 | 0 | 0 | 0 | 0 | 0 | 0 | 0 | 0 | 0 | 0 | 0 | 0 | 0 | 5 | 7.4249 | -3.1947 | 12.7247 | 564.6233 | 2169.3434 | 9.7286 | 6.3755 | 0.31223 | 4.8478 | AC | [7 empty] | BCC | S |  | BCC | BCC_SS | 10.1016/j.matdes.2015.06.072
Alloy 0089 | Mo1.3NbTiVZr | 0 | 0 | 0 | 0 | 0 | 0 | 0 | 0.18868 | 0.18868 | 0.18868 | 0.24528 | 0.18868 | 0 | 0 | 0 | 0 | 0 | 0 | 0 | 0 | 0 | 0 | 0 | 0 | 0 | 5 | 7.2877 | -3.1043 | 13.331 | 556.1183 | 2141.6551 | 10.37 | 6.7749 | 0.29155 | 4.8679 | AC | [7 empty] | BCC1 + BCC2 | D |  | BCC | BCC_SS | 10.1016/j.matdes.2015.06.072
Alloy 0090 | Mo1.5NbTiV0.3Zr | 0 | 0 | 0 | 0 | 0 | 0 | 0 | 0.20833 | 0.0625 | 0.20833 | 0.3125 | 0.20833 | 0 | 0 | 0 | 0 | 0 | 0 | 0 | 0 | 0 | 0 | 0 | 0 | 0 | 5 | 7.5258 | -3.4896 | 12.6143 | 569.642 | 2187.6991 | 8.8956 | 6.366 | 0.31985 | 4.8958 | AC | [7 empty] | BCC | S |  | BCC | BCC_SS | 10.1016/j.matdes.2015.06.072
Alloy 0091 | MoNbTaTi0.25W | 0 | 0 | 0 | 0 | 0 | 0 | 0 | 0.058824 | 0 | 0.23529 | 0.23529 | 0 | 0 | 0.23529 | 0.23529 | 0 | 0 | 0 | 0 | 0 | 0 | 0 | 0 | 0 | 0 | 5 | 13.0827 | -6.1453 | 12.7084 | 751.8049 | 2888.3411 | 6.5379 | 2.4858 | 0.36314 | 5.4118 | AC | [7 empty] | BCC | S |  | BCC | BCC_SS | 10.1016/j.msea.2017.12.004
Alloy 0092 | MoNbTaTi0.5W | 0 | 0 | 0 | 0 | 0 | 0 | 0 | 0.11111 | 0 | 0.22222 | 0.22222 | 0 | 0 | 0.22222 | 0.22222 | 0 | 0 | 0 | 0 | 0 | 0 | 0 | 0 | 0 | 0 | 5 | 9.9467 | -2.8642 | 13.1459 | 656.2572 | 2525.4948 | 12.8451 | 3.6874 | 0.24912 | 5.1111 | AC | [7 empty] | BCC | S |  | BCC | BCC_SS | 10.1016/j.msea.2017.12.004
Alloy 0093 | MoNbTaTi0.75W | 0 | 0 | 0 | 0 | 0 | 0 | 0 | 0.15789 | 0 | 0.21053 | 0.21053 | 0 | 0 | 0.21053 | 0.21053 | 0 | 0 | 0 | 0 | 0 | 0 | 0 | 0 | 0 | 0 | 5 | 9.6457 | -2.7036 | 13.3328 | 646.9459 | 2491.4528 | 13.6336 | 3.7453 | 0.24517 | 5.0526 | AC | [7 empty] | BCC | S |  | BCC | BCC_SS | 10.1016/j.msea.2017.12.004
Alloy 0094 | MoNbTaTiW | 0 | 0 | 0 | 0 | 0 | 0 | 0 | 0.2 | 0 | 0.2 | 0.2 | 0 | 0 | 0.2 | 0.2 | 0 | 0 | 0 | 0 | 0 | 0 | 0 | 0 | 0 | 0 | 5 | 12.85 | -4.5 | 11.53 | 779.0454 | 2979.5 | 7.63 | 3.49 | 0.34 | 5.25 | AC | [7 empty] | BCC | S |  | BCC | BCC_SS | 10.1016/j.msea.2017.12.004
Alloy 0095 | MoNbTaV | 0 | 0 | 0 | 0 | 0 | 0 | 0 | 0 | 0.25 | 0.25 | 0.25 | 0 | 0 | 0.25 | 0 | 0 | 0 | 0 | 0 | 0 | 0 | 0 | 0 | 0 | 0 | 4 | 10.6695 | -3.25 | 11.5263 | 651.7853 | 2492.75 | 9.8094 | 3.4649 | 0.25714 | 5.25 | AC | [7 empty] | BCC | S |  | BCC | BCC_SS | 10.3390/e18050189
Alloy 0096 | MoNbTaW | 0 | 0 | 0 | 0 | 0 | 0 | 0 | 0 | 0 | 0.25 | 0.25 | 0 | 0 | 0.25 | 0.25 | 0 | 0 | 0 | 0 | 0 | 0 | 0 | 0 | 0 | 0 | 4 | 13.64 | -6.5 | 11.53 | 825.6504 | 3157.75 | 5.6 | 2.27 | 0.36 | 5.5 | AC | [7 empty] | BCC | S |  | BCC | BCC_SS | 10.1016/j.intermet.2011.01.004
Alloy 0097 | MoNbTaW | 0 | 0 | 0 | 0 | 0 | 0 | 0 | 0 | 0 | 0.25 | 0.25 | 0 | 0 | 0.25 | 0.25 | 0 | 0 | 0 | 0 | 0 | 0 | 0 | 0 | 0 | 0 | 4 | 13.64 | -6.5 | 11.53 | 825.6504 | 3157.75 | 5.6 | 2.27 | 0.36 | 5.5 | AC | [7 empty] | BCC | S |  | BCC | BCC_SS | 10.1016/j.msea.2017.12.004
Alloy 0098 | MoNbTaW | 0 | 0 | 0 | 0 | 0 | 0 | 0 | 0 | 0 | 0.25 | 0.25 | 0 | 0 | 0.25 | 0.25 | 0 | 0 | 0 | 0 | 0 | 0 | 0 | 0 | 0 | 0 | 4 | 13.64 | -6.5 | 11.53 | 825.6504 | 3157.75 | 5.6 | 2.27 | 0.36 | 5.5 | AC | [7 empty] | BCC | S |  | BCC | BCC_SS | 10.1016/j.intermet.2011.01.004
Alloy 0099 | MoNbTaW | 0 | 0 | 0 | 0 | 0 | 0 | 0 | 0 | 0 | 0.25 | 0.25 | 0 | 0 | 0.25 | 0.25 | 0 | 0 | 0 | 0 | 0 | 0 | 0 | 0 | 0 | 0 | 4 | 13.64 | -6.5 | 11.53 | 825.6504 | 3157.75 | 5.6 | 2.27 | 0.36 | 5.5 | AC | [7 empty] | BCC | S |  | BCC | BCC_SS | 10.1016/j.intermet.2011.01.004
Alloy 0100 | MoNbTaW | 0 | 0 | 0 | 0 | 0 | 0 | 0 | 0 | 0 | 0.25 | 0.25 | 0 | 0 | 0.25 | 0.25 | 0 | 0 | 0 | 0 | 0 | 0 | 0 | 0 | 0 | 0 | 4 | 13.64 | -6.5 | 11.53 | 825.6504 | 3157.75 | 5.6 | 2.27 | 0.36 | 5.5 | AC | [7 empty] | BCC | S |  | BCC | BCC_SS | 10.1016/j.intermet.2011.01.004
Alloy 0101 | MoNbTaW | 0 | 0 | 0 | 0 | 0 | 0 | 0 | 0 | 0 | 0.25 | 0.25 | 0 | 0 | 0.25 | 0.25 | 0 | 0 | 0 | 0 | 0 | 0 | 0 | 0 | 0 | 0 | 4 | 13.64 | -6.5 | 11.53 | 825.6504 | 3157.75 | 5.6 | 2.27 | 0.36 | 5.5 | AC | [7 empty] | BCC | S |  | BCC | BCC_SS | 10.1016/j.intermet.2011.01.004
Alloy 0102 | MoNbTaW | 0 | 0 | 0 | 0 | 0 | 0 | 0 | 0 | 0 | 0.25 | 0.25 | 0 | 0 | 0.25 | 0.25 | 0 | 0 | 0 | 0 | 0 | 0 | 0 | 0 | 0 | 0 | 4 | 13.64 | -6.5 | 11.53 | 825.6504 | 3157.75 | 5.6 | 2.27 | 0.36 | 5.5 | AC | [7 empty] | BCC | S |  | BCC | BCC_SS | 10.1016/j.intermet.2011.01.004
Alloy 0103 | MoNbTaW | 0 | 0 | 0 | 0 | 0 | 0 | 0 | 0 | 0 | 0.25 | 0.25 | 0 | 0 | 0.25 | 0.25 | 0 | 0 | 0 | 0 | 0 | 0 | 0 | 0 | 0 | 0 | 4 | 13.64 | -6.5 | 11.53 | 825.6504 | 3157.75 | 5.6 | 2.27 | 0.36 | 5.5 | AC | [7 empty] | BCC | S |  | BCC | BCC_SS | 10.1016/j.intermet.2011.01.004
Alloy 0104 | MoNbTiV | 0 | 0 | 0 | 0 | 0 | 0 | 0 | 0.25 | 0.25 | 0.25 | 0.25 | 0 | 0 | 0 | 0 | 0 | 0 | 0 | 0 | 0 | 0 | 0 | 0 | 0 | 0 | 4 | 7.3552 | -2.75 | 11.5263 | 564.4536 | 2158.75 | 10.193 | 4.0758 | 0.24894 | 5 | AC | [7 empty] | BCC | S |  | BCC | BCC_SS | 10.3390/e16020870
Alloy 0105 | MoNbTiV0.3Zr | 0 | 0 | 0 | 0 | 0 | 0 | 0 | 0.23256 | 0.069767 | 0.23256 | 0.23256 | 0.23256 | 0 | 0 | 0 | 0 | 0 | 0 | 0 | 0 | 0 | 0 | 0 | 0 | 0 | 5 | 7.2584 | -2.6176 | 12.826 | 556.4224 | 2138.665 | 11.8175 | 6.3701 | 0.29613 | 4.7674 | AC | [7 empty] | BCC | S |  | BCC | BCC_SS | 10.1016/j.matdes.2015.06.072
Alloy 0106 | MoNbTiVZr | 0 | 0 | 0 | 0 | 0 | 0 | 0 | 0.2 | 0.2 | 0.2 | 0.2 | 0.2 | 0 | 0 | 0 | 0 | 0 | 0 | 0 | 0 | 0 | 0 | 0 | 0 | 0 | 5 | 7.13 | -2.72 | 13.38 | 617.789 | 2379.6 | 11.71 | 5.77 | 0.28 | 4.8 | AC | [7 empty] | BCC | S |  | BCC | BCC_SS | 10.1016/j.matdes.2015.06.072
Alloy 0107 | NbTaTiV | 0 | 0 | 0 | 0 | 0 | 0 | 0 | 0.25 | 0.25 | 0.25 | 0 | 0 | 0 | 0.25 | 0 | 0 | 0 | 0 | 0 | 0 | 0 | 0 | 0 | 0 | 0 | 4 | 9.16 | -0.25 | 11.53 | 664.395 | 2541 | 117.15 | 3.53 | 0.05 | 4.75 | AC | [7 empty] | BCC | S |  | BCC | BCC_SS | 10.1016/j.proeng.2012.03.043
Alloy 0108 | NbTiV0.3Zr | 0 | 0 | 0 | 0 | 0 | 0 | 0 | 0.30303 | 0.090909 | 0.30303 | 0 | 0.30303 | 0 | 0 | 0 | 0 | 0 | 0 | 0 | 0 | 0 | 0 | 0 | 0 | 0 | 4 | 6.5248 | 1.4325 | 10.8369 | 520.1172 | 1983.9394 | 17.0748 | 6.0049 | 0.11748 | 4.3939 | AC | [7 empty] | BCC | S |  | BCC | BCC_SS | 10.1016/j.matdes.2015.06.072
Alloy 0109 | CoFeNi | 0 | 0.33333 | 0 | 0.33333 | 0.33333 | 0 | 0 | 0 | 0 | 0 | 0 | 0 | 0 | 0 | 0 | 0 | 0 | 0 | 0 | 0 | 0 | 0 | 0 | 0 | 0 | 3 | 8.54 | -1.33 | 9.13 | 466.7847 | 1769 | 12.12 | 0.75 | 0.03 | 9 | AC | [7 empty] | FCC | S |  | FCC | FCC_SS | 10.1016/j.jmmm.2014.07.023
Alloy 0110 | CoFeNiSi0.25 | 0 | 0.30769 | 0 | 0.30769 | 0.30769 | 0 | 0 | 0 | 0 | 0 | 0 | 0 | 0 | 0 | 0 | 0 | 0 | 0 | 0.076923 | 0 | 0 | 0 | 0 | 0 | 0 | 4 | 7.7379 | -11.8343 | 10.6865 | 390.2703 | 1487.8462 | 1.5902 | 2.0253 | 0.03249 | 8.6154 | AC | [7 empty] | FCC | S |  | FCC | FCC_SS | 10.1016/j.jmmm.2014.07.023
Alloy 0111 | CoFeNiSi0.5 | 0 | 0.28571 | 0 | 0.28571 | 0.28571 | 0 | 0 | 0 | 0 | 0 | 0 | 0 | 0 | 0 | 0 | 0 | 0 | 0 | 0.14286 | 0 | 0 | 0 | 0 | 0 | 0 | 4 | 7.1192 | -19.4286 | 11.2394 | 387.9846 | 1482.2857 | 1.0155 | 2.6577 | 0.031944 | 8.2857 | AC | [7 empty] | FCC + Im | Im | L12 | FCC + Im | Im | 10.1016/j.jmmm.2014.07.023
Alloy 0112 | CoFeNiSi0.75 | 0 | 0.26667 | 0 | 0.26667 | 0.26667 | 0 | 0 | 0 | 0 | 0 | 0 | 0 | 0 | 0 | 0 | 0 | 0 | 0 | 0.2 | 0 | 0 | 0 | 0 | 0 | 0 | 4 | 6.6275 | -24.96 | 11.4681 | 386.3797 | 1477.4667 | 0.80433 | 3.0454 | 0.031383 | 8 | AC | [7 empty] | FCC + Im | Im | L12 | FCC + Im | Im | 10.1016/j.jmmm.2014.07.023
Alloy 0113 | Al0.25CoFeNi | 0.076923 | 0.30769 | 0 | 0.30769 | 0.30769 | 0 | 0 | 0 | 0 | 0 | 0 | 0 | 0 | 0 | 0 | 0 | 0 | 0 | 0 | 0 | 0 | 0 | 0 | 0 | 0 | 4 | 7.9005 | -6.0592 | 10.6865 | 375.1426 | 1430.1538 | 3.0041 | 3.9449 | 0.077 | 8.5385 | AC | [7 empty] | FCC | S |  | FCC | FCC_SS | 10.1016/j.jmmm.2014.07.023
Alloy 0114 | Al0.5CoFeNi | 0.14286 | 0.28571 | 0 | 0.28571 | 0.28571 | 0 | 0 | 0 | 0 | 0 | 0 | 0 | 0 | 0 | 0 | 0 | 0 | 0 | 0 | 0 | 0 | 0 | 0 | 0 | 0 | 4 | 7.3872 | -9.4694 | 11.2394 | 359.9488 | 1375.1429 | 1.9564 | 5.1232 | 0.09708 | 8.1429 | AC | [7 empty] | FCC + BCC | D |  | FCC + BCC | FCC_PLUS_BCC | 10.1016/j.jmmm.2014.07.023
Alloy 0115 | Al0.75CoFeNi | 0.2 | 0.26667 | 0 | 0.26667 | 0.26667 | 0 | 0 | 0 | 0 | 0 | 0 | 0 | 0 | 0 | 0 | 0 | 0 | 0 | 0 | 0 | 0 | 0 | 0 | 0 | 0 | 4 | 6.9661 | -11.9467 | 11.4681 | 347.163 | 1327.4667 | 1.5365 | 5.805 | 0.10939 | 7.8 | AC | [7 empty] | FCC + BCC | D |  | FCC + BCC | FCC_PLUS_BCC | 10.1016/j.jmmm.2014.07.023
Alloy 0116 | CoCrFeNi | 0 | 0.25 | 0.25 | 0.25 | 0.25 | 0 | 0 | 0 | 0 | 0 | 0 | 0 | 0 | 0 | 0 | 0 | 0 | 0 | 0 | 0 | 0 | 0 | 0 | 0 | 0 | 4 | 8.17 | -3.75 | 11.53 | 489.4027 | 1871.75 | 5.75 | 1.03 | 0.1 | 8.25 | AC | [7 empty] | FCC | S |  | FCC | FCC_SS | 10.1016/j.intermet.2015.01.004
Alloy 0117 | CoCrFeNb0.103Ni | 0 | 0.24372 | 0.24372 | 0.24372 | 0.24372 | 0 | 0 | 0 | 0 | 0.025104 | 0 | 0 | 0 | 0 | 0 | 0 | 0 | 0 | 0 | 0 | 0 | 0 | 0 | 0 | 0 | 5 | 8.2007 | -5.473 | 12.2121 | 413.9435 | 1587.3014 | 4.1513 | 2.2978 | 0.10149 | 8.1684 | AC | [7 empty] | FCC + Im | Im | Laves | FCC + Im | Im | 10.1016/j.intermet.2015.01.004
Alloy 0118 | CoCrFeNb0.155Ni | 0 | 0.24067 | 0.24067 | 0.24067 | 0.24067 | 0 | 0 | 0 | 0 | 0.037304 | 0 | 0 | 0 | 0 | 0 | 0 | 0 | 0 | 0 | 0 | 0 | 0 | 0 | 0 | 0 | 5 | 8.2078 | -6.2766 | 12.4206 | 416.606 | 1598.7922 | 3.7043 | 2.7709 | 0.10363 | 8.1288 | AC | [7 empty] | FCC + Im | Im | Laves | FCC + Im | Im | 10.1016/j.intermet.2015.01.004
Alloy 0119 | CoCrFeNb0.206Ni | 0 | 0.23776 | 0.23776 | 0.23776 | 0.23776 | 0 | 0 | 0 | 0 | 0.048978 | 0 | 0 | 0 | 0 | 0 | 0 | 0 | 0 | 0 | 0 | 0 | 0 | 0 | 0 | 0 | 5 | 8.2145 | -7.0248 | 12.5872 | 419.1989 | 1609.7744 | 3.3739 | 3.1461 | 0.10558 | 8.0908 | AC | [7 empty] | FCC + Im | Im | Laves | FCC + Im | Im | 10.1016/j.intermet.2015.01.004
Alloy 0120 | CoCrFeNb0.309Ni | 0 | 0.23207 | 0.23207 | 0.23207 | 0.23207 | 0 | 0 | 0 | 0 | 0.07171 | 0 | 0 | 0 | 0 | 0 | 0 | 0 | 0 | 0 | 0 | 0 | 0 | 0 | 0 | 0 | 5 | 8.227 | -8.385 | 12.8389 | 424.1901 | 1630.5222 | 2.9148 | 3.7284 | 0.109 | 8.019 | AC | [7 empty] | FCC + Im | Im | Laves | FCC + Im | Im | 10.1016/j.intermet.2015.01.004
Alloy 0121 | CoCrFeNb0.412Ni | 0 | 0.22665 | 0.22665 | 0.22665 | 0.22665 | 0 | 0 | 0 | 0 | 0.093382 | 0 | 0 | 0 | 0 | 0 | 0 | 0 | 0 | 0 | 0 | 0 | 0 | 0 | 0 | 0 | 5 | 8.2393 | -9.6859 | 13.0299 | 429.3172 | 1651.4469 | 2.589 | 4.2057 | 0.11214 | 7.9465 | AC | [7 empty] | FCC + Im | Im | Laves | FCC + Im | Im | 10.1016/j.intermet.2015.01.004
Alloy 0122 | AlCoCrFeNi | 0.2 | 0.2 | 0.2 | 0.2 | 0.2 | 0 | 0 | 0 | 0 | 0 | 0 | 0 | 0 | 0 | 0 | 0 | 0 | 0 | 0 | 0 | 0 | 0 | 0 | 0 | 0 | 5 | 6.72 | -12.32 | 13.38 | 437.2111 | 1684.09 | 1.83 | 5.25 | 0.12 | 7.2 | AC | [7 empty] | BCC | S |  | BCC | BCC_SS | 10.1016/j.msea.2008.01.064
Alloy 0123 | AlCoCrFeNi | 0.2 | 0.2 | 0.2 | 0.2 | 0.2 | 0 | 0 | 0 | 0 | 0 | 0 | 0 | 0 | 0 | 0 | 0 | 0 | 0 | 0 | 0 | 0 | 0 | 0 | 0 | 0 | 5 | 6.72 | -12.32 | 13.38 | 437.2111 | 1684.09 | 1.83 | 5.25 | 0.12 | 7.2 | AC | [7 empty] | BCC | S |  | BCC | BCC_SS | 10.1016/j.msea.2010.07.028
Alloy 0124 | AlCoCrFeNi | 0.2 | 0.2 | 0.2 | 0.2 | 0.2 | 0 | 0 | 0 | 0 | 0 | 0 | 0 | 0 | 0 | 0 | 0 | 0 | 0 | 0 | 0 | 0 | 0 | 0 | 0 | 0 | 5 | 6.72 | -12.32 | 13.38 | 437.2111 | 1684.09 | 1.83 | 5.25 | 0.12 | 7.2 | AC | [7 empty] | BCC | S |  | BCC | BCC_SS | 10.1016/j.msea.2010.07.049
Alloy 0125 | AlCoCrFeNi | 0.2 | 0.2 | 0.2 | 0.2 | 0.2 | 0 | 0 | 0 | 0 | 0 | 0 | 0 | 0 | 0 | 0 | 0 | 0 | 0 | 0 | 0 | 0 | 0 | 0 | 0 | 0 | 5 | 6.72 | -12.32 | 13.38 | 437.2111 | 1684.09 | 1.83 | 5.25 | 0.12 | 7.2 | AC | [7 empty] | BCC | S |  | BCC | BCC_SS | 10.1016/j.jallcom.2010.10.047
Alloy 0126 | AlC0.1CoCrFeNi | 0.19608 | 0.19608 | 0.19608 | 0.19608 | 0.19608 | 0 | 0 | 0 | 0 | 0 | 0 | 0 | 0 | 0 | 0 | 0.019608 | 0 | 0 | 0 | 0 | 0 | 0 | 0 | 0 | 0 | 6 | 6.663 | -15.3479 | 13.9216 | 354.3974 | 1367.9753 | 1.4886 | 8.0099 | 0.16034 | 7.1373 | AC | [7 empty] | BCC + Im | Im | eta | BCC + Im | Im | 10.1016/j.jallcom.2010.10.047
Alloy 0127 | AlC0.2CoCrFeNi | 0.19231 | 0.19231 | 0.19231 | 0.19231 | 0.19231 | 0 | 0 | 0 | 0 | 0 | 0 | 0 | 0 | 0 | 0 | 0.038462 | 0 | 0 | 0 | 0 | 0 | 0 | 0 | 0 | 0 | 6 | 6.6023 | -18.1361 | 14.2224 | 355.0024 | 1371.9138 | 1.2901 | 9.6688 | 0.18978 | 7.0769 | AC | [7 empty] | BCC + Im | Im | eta | BCC + Im | Im | 10.1016/j.jallcom.2010.10.047
Alloy 0128 | AlC0.3CoCrFeNi | 0.18868 | 0.18868 | 0.18868 | 0.18868 | 0.18868 | 0 | 0 | 0 | 0 | 0 | 0 | 0 | 0 | 0 | 0 | 0.056604 | 0 | 0 | 0 | 0 | 0 | 0 | 0 | 0 | 0 | 6 | 6.5434 | -20.7049 | 14.4327 | 355.7259 | 1375.8378 | 1.1495 | 11.02 | 0.2134 | 7.0189 | AC | [7 empty] | BCC + Im | Im | eta | BCC + Im | Im | 10.1016/j.jallcom.2010.10.047
Alloy 0129 | AlC0.4CoCrFeNi | 0.18519 | 0.18519 | 0.18519 | 0.18519 | 0.18519 | 0 | 0 | 0 | 0 | 0 | 0 | 0 | 0 | 0 | 0 | 0.074074 | 0 | 0 | 0 | 0 | 0 | 0 | 0 | 0 | 0 | 6 | 6.486 | -23.0727 | 14.5858 | 356.5232 | 1379.7473 | 1.0449 | 12.1693 | 0.2331 | 6.963 | AC | [7 empty] | BCC + Im | Im | eta | BCC + Im | Im | 10.1016/j.jallcom.2010.10.047
Alloy 0130 | AlC0.5CoCrFeNi | 0.18182 | 0.18182 | 0.18182 | 0.18182 | 0.18182 | 0 | 0 | 0 | 0 | 0 | 0 | 0 | 0 | 0 | 0 | 0.090909 | 0 | 0 | 0 | 0 | 0 | 0 | 0 | 0 | 0 | 6 | 6.4301 | -25.2562 | 14.698 | 357.3724 | 1383.6425 | 0.96418 | 13.1723 | 0.24994 | 6.9091 | AC | [7 empty] | BCC + Im | Im | eta | BCC + Im | Im | 10.1016/j.jallcom.2010.10.047
Alloy 0131 | AlCCoCrFeNi | 0.16667 | 0.16667 | 0.16667 | 0.16667 | 0.16667 | 0 | 0 | 0 | 0 | 0 | 0 | 0 | 0 | 0 | 0 | 0.16667 | 0 | 0 | 0 | 0 | 0 | 0 | 0 | 0 | 0 | 6 | 6.1715 | -33.8889 | 14.8975 | 362.0595 | 1402.9057 | 0.73679 | 16.8561 | 0.30804 | 6.6667 | AC | [7 empty] | BCC + Im | Im | eta | BCC + Im | Im | 10.1016/j.jallcom.2010.10.047
Alloy 0132 | AlCoCrFeMo0.1Ni | 0.19608 | 0.19608 | 0.19608 | 0.19608 | 0.19608 | 0 | 0 | 0 | 0 | 0 | 0.019608 | 0 | 0 | 0 | 0 | 0 | 0 | 0 | 0 | 0 | 0 | 0 | 0 | 0 | 0 | 6 | 6.8 | -12.13 | 13.92 | 442.4602 | 1707.86 | 1.96 | 5.3 | 0.13 | 7.18 | AC | [7 empty] | BCC | S |  | BCC | BCC_SS | 10.1016/j.msea.2010.07.028
Alloy 0133 | AlCoCrFeMo0.2Ni | 0.19231 | 0.19231 | 0.19231 | 0.19231 | 0.19231 | 0 | 0 | 0 | 0 | 0 | 0.038462 | 0 | 0 | 0 | 0 | 0 | 0 | 0 | 0 | 0 | 0 | 0 | 0 | 0 | 0 | 6 | 6.89 | -11.95 | 14.22 | 447.8612 | 1730.71 | 2.06 | 5.35 | 0.14 | 7.15 | AC | [7 empty] | BCC + Im | Im | alpha | BCC + Im | Im | 10.1016/j.msea.2010.07.028
Alloy 0134 | AlCoCrFeMo0.3Ni | 0.18868 | 0.18868 | 0.18868 | 0.18868 | 0.18868 | 0 | 0 | 0 | 0 | 0 | 0.056604 | 0 | 0 | 0 | 0 | 0 | 0 | 0 | 0 | 0 | 0 | 0 | 0 | 0 | 0 | 6 | 6.9692 | -11.7764 | 14.4327 | 370.8521 | 1434.3032 | 2.0926 | 5.7701 | 0.14665 | 7.1321 | AC | [7 empty] | BCC + Im | Im | alpha | BCC + Im | Im | 10.1016/j.msea.2010.07.028
Alloy 0135 | AlCoCrFeMo0.4Ni | 0.18519 | 0.18519 | 0.18519 | 0.18519 | 0.18519 | 0 | 0 | 0 | 0 | 0 | 0.074074 | 0 | 0 | 0 | 0 | 0 | 0 | 0 | 0 | 0 | 0 | 0 | 0 | 0 | 0 | 6 | 7.04 | -11.6 | 14.59 | 458.3716 | 1773.86 | 2.23 | 5.44 | 0.15 | 7.11 | AC | [7 empty] | BCC + Im | Im | alpha | BCC + Im | Im | 10.1016/j.msea.2010.07.028
Alloy 0136 | AlCoCrFeMo0.5Ni | 0.18182 | 0.18182 | 0.18182 | 0.18182 | 0.18182 | 0 | 0 | 0 | 0 | 0 | 0.090909 | 0 | 0 | 0 | 0 | 0 | 0 | 0 | 0 | 0 | 0 | 0 | 0 | 0 | 0 | 6 | 7.11 | -11.44 | 14.7 | 463.4485 | 1794.27 | 2.31 | 5.47 | 0.16 | 7.09 | AC | [7 empty] | BCC + Im | Im | alpha | BCC + Im | Im | 10.1016/j.msea.2010.07.028
Alloy 0137 | AlCoCrFeNi | 0.2 | 0.2 | 0.2 | 0.2 | 0.2 | 0 | 0 | 0 | 0 | 0 | 0 | 0 | 0 | 0 | 0 | 0 | 0 | 0 | 0 | 0 | 0 | 0 | 0 | 0 | 0 | 5 | 6.72 | -12.32 | 13.38 | 437.2111 | 1684.09 | 1.83 | 5.25 | 0.12 | 7.2 | AC | [7 empty] | BCC | S |  | BCC | BCC_SS | 10.1016/j.msea.2011.10.110
Alloy 0138 | AlCoCrFeNb0.1Ni | 0.19608 | 0.19608 | 0.19608 | 0.19608 | 0.19608 | 0 | 0 | 0 | 0 | 0.019608 | 0 | 0 | 0 | 0 | 0 | 0 | 0 | 0 | 0 | 0 | 0 | 0 | 0 | 0 | 0 | 6 | 6.7771 | -13.318 | 13.9216 | 359.0769 | 1386.0293 | 1.7344 | 5.9189 | 0.1219 | 7.1569 | AC | [7 empty] | BCC | S |  | BCC | BCC_SS | 10.1016/j.msea.2011.10.110
Alloy 0139 | AlCoCrFeNb0.25Ni | 0.19048 | 0.19048 | 0.19048 | 0.19048 | 0.19048 | 0 | 0 | 0 | 0 | 0.047619 | 0 | 0 | 0 | 0 | 0 | 0 | 0 | 0 | 0 | 0 | 0 | 0 | 0 | 0 | 0 | 6 | 6.8495 | -14.6576 | 14.3361 | 366.6265 | 1417.4426 | 1.6535 | 6.0987 | 0.12362 | 7.0952 | AC | [7 empty] | BCC + Im | Im | (CoCr)Nb | BCC + Im | Im | 10.1016/j.msea.2011.10.110
Alloy 0140 | AlCoCrFeNb0.5Ni | 0.18182 | 0.18182 | 0.18182 | 0.18182 | 0.18182 | 0 | 0 | 0 | 0 | 0.090909 | 0 | 0 | 0 | 0 | 0 | 0 | 0 | 0 | 0 | 0 | 0 | 0 | 0 | 0 | 0 | 6 | 6.9581 | -16.5289 | 14.698 | 378.6366 | 1465.9318 | 1.5464 | 6.3318 | 0.12583 | 7 | AC | [7 empty] | BCC + Im | Im | (CoCr)Nb | BCC + Im | Im | 10.1016/j.msea.2011.10.110
Alloy 0141 | AlCoCrFeNiSi0.2 | 0.19231 | 0.19231 | 0.19231 | 0.19231 | 0.19231 | 0 | 0 | 0 | 0 | 0 | 0 | 0 | 0 | 0 | 0 | 0 | 0 | 0 | 0.038462 | 0 | 0 | 0 | 0 | 0 | 0 | 6 | 6.46 | -16.3905 | 14.2224 | 353.2127 | 1364.991 | 1.4214 | 6.0185 | 0.12053 | 7.0769 | AC | [7 empty] | BCC | S |  | BCC | BCC_SS | 10.1016/j.msea.2010.07.049
Alloy 0142 | AlCoCrFeNiSi0.4 | 0.18519 | 0.18519 | 0.18519 | 0.18519 | 0.18519 | 0 | 0 | 0 | 0 | 0 | 0 | 0 | 0 | 0 | 0 | 0 | 0 | 0 | 0.074074 | 0 | 0 | 0 | 0 | 0 | 0 | 6 | 6.225 | -19.8354 | 14.5858 | 352.9532 | 1365.9198 | 1.2053 | 6.2138 | 0.12033 | 6.963 | AC | [7 empty] | BCC | S |  | BCC | BCC_SS | 10.1016/j.msea.2010.07.049
Alloy 0143 | AlCoCrFeNiSi0.6 | 0.17857 | 0.17857 | 0.17857 | 0.17857 | 0.17857 | 0 | 0 | 0 | 0 | 0 | 0 | 0 | 0 | 0 | 0 | 0 | 0 | 0 | 0.10714 | 0 | 0 | 0 | 0 | 0 | 0 | 6 | 6.0153 | -22.7551 | 14.7789 | 352.9166 | 1366.8111 | 1.0651 | 6.3733 | 0.12001 | 6.8571 | AC | [7 empty] | BCC | S |  | BCC | BCC_SS | 10.1016/j.msea.2010.07.049
Alloy 0144 | AlCoCrFeNiSi0.8 | 0.17241 | 0.17241 | 0.17241 | 0.17241 | 0.17241 | 0 | 0 | 0 | 0 | 0 | 0 | 0 | 0 | 0 | 0 | 0 | 0 | 0 | 0.13793 | 0 | 0 | 0 | 0 | 0 | 0 | 6 | 5.8269 | -25.2319 | 14.8715 | 353.0085 | 1367.667 | 0.96709 | 6.5041 | 0.11959 | 6.7586 | AC | [7 empty] | BCC + delta | Im | Delta | BCC + Im | Im | 10.1016/j.msea.2010.07.049
Alloy 0145 | AlCoCrFeNiSi | 0.16667 | 0.16667 | 0.16667 | 0.16667 | 0.16667 | 0 | 0 | 0 | 0 | 0 | 0 | 0 | 0 | 0 | 0 | 0 | 0 | 0 | 0.16667 | 0 | 0 | 0 | 0 | 0 | 0 | 6 | 5.657 | -27.3333 | 14.8975 | 353.1832 | 1368.4897 | 0.89474 | 6.6113 | 0.11908 | 6.6667 | AC | [7 empty] | BCC + delta | Im | Delta | BCC + Im | Im | 10.1016/j.msea.2010.07.049
Alloy 0146 | CoCrCu1FeNiTi0.5 | 0 | 0.22222 | 0.22222 | 0.22222 | 0.22222 | 0 | 0 | 0.11111 | 0 | 0 | 0 | 0 | 0 | 0 | 0 | 0 | 0 | 0 | 0 | 0 | 0 | 0 | 0 | 0 | 0 | 5 | 7.8417 | -17.0579 | 14.698 | 371.9974 | 1440.2305 | 1.4763 | 4.8222 | 0.12236 | 8.3636 | AC | [7 empty] | FCC | S |  | FCC | FCC_SS | 10.1016/j.jallcom.2008.11.059
Alloy 0148 | Al0.5CoCrCu0.5FeNiTi0.5 | 0.090909 | 0.18182 | 0.18182 | 0.18182 | 0.18182 | 0.090909 | 0 | 0.090909 | 0 | 0 | 0 | 0 | 0 | 0 | 0 | 0 | 0 | 0 | 0 | 0 | 0 | 0 | 0 | 0 | 0 | 7 | 7.1247 | -10.843 | 15.7458 | 359.0405 | 1395.7066 | 2.4235 | 5.968 | 0.13088 | 7.6364 | AC | [7 empty] | BCC + FCC | D |  | FCC + BCC | FCC_PLUS_BCC | 10.1016/j.jallcom.2008.11.059
Alloy 0149 | Al0.75CoCrCu0.25FeNiTi0.5 | 0.13636 | 0.18182 | 0.18182 | 0.18182 | 0.18182 | 0.045455 | 0 | 0.090909 | 0 | 0 | 0 | 0 | 0 | 0 | 0 | 0 | 0 | 0 | 0 | 0 | 0 | 0 | 0 | 0 | 0 | 7 | 6.7847 | -14.3884 | 15.5481 | 355.3301 | 1380.2362 | 1.7866 | 6.381 | 0.13299 | 7.2727 | AC | [7 empty] | BCC | S |  | BCC | BCC_SS | 10.1016/j.jallcom.2008.11.059
Alloy 0150 | AlCoCrFeNiTi0.5 | 0.18182 | 0.18182 | 0.18182 | 0.18182 | 0.18182 | 0 | 0 | 0.090909 | 0 | 0 | 0 | 0 | 0 | 0 | 0 | 0 | 0 | 0 | 0 | 0 | 0 | 0 | 0 | 0 | 0 | 6 | 6.44 | -17.92 | 14.7 | 441.0164 | 1707.45 | 1.4 | 6.12 | 0.13 | 6.91 | AC | [7 empty] | BCC | S |  | BCC | BCC_SS | 10.1016/j.jallcom.2008.11.059
Alloy 0151 | AlCoCrFeNiTi | 0.16667 | 0.16667 | 0.16667 | 0.16667 | 0.16667 | 0 | 0 | 0.16667 | 0 | 0 | 0 | 0 | 0 | 0 | 0 | 0 | 0 | 0 | 0 | 0 | 0 | 0 | 0 | 0 | 0 | 6 | 6.23 | -21.56 | 14.9 | 445.6939 | 1726.91 | 1.19 | 6.58 | 0.14 | 6.67 | AC | [7 empty] | BCC | S |  | BCC | BCC_SS | 10.1063/1.2734517
Alloy 0152 | AlCoCrFeNiTi1.5 | 0.15385 | 0.15385 | 0.15385 | 0.15385 | 0.15385 | 0 | 0 | 0.23077 | 0 | 0 | 0 | 0 | 0 | 0 | 0 | 0 | 0 | 0 | 0 | 0 | 0 | 0 | 0 | 0 | 0 | 6 | 6.06 | -23.91 | 14.79 | 450.1342 | 1743.38 | 1.08 | 6.84 | 0.15 | 6.46 | AC | [7 empty] | BCC + Im | Im | MgZn2 | BCC + Im | Im | 10.1063/1.2734517
Alloy 0154 | CoCrFeMnNi | 0 | 0.2 | 0.2 | 0.2 | 0.2 | 0 | 0.2 | 0 | 0 | 0 | 0 | 0 | 0 | 0 | 0 | 0 | 0 | 0 | 0 | 0 | 0 | 0 | 0 | 0 | 0 | 5 | 8.0258 | -4.16 | 13.38 | 467.6234 | 1801.2 | 5.79 | 0.92 | 0.14 | 8 | AC |  | 1000 | 1440 |  |  | AQ |  | FCC | S |  | FCC | FCC_SS | 10.1016/j.jallcom.2014.12.157
Alloy 0155 | CoCrFeMnNiV0.25 | 0 | 0.19048 | 0.19048 | 0.19048 | 0.19048 | 0 | 0.19048 | 0 | 0.047619 | 0 | 0 | 0 | 0 | 0 | 0 | 0 | 0 | 0 | 0 | 0 | 0 | 0 | 0 | 0 | 0 | 6 | 7.9179 | -5.2971 | 14.3361 | 388.7189 | 1502.8159 | 4.8065 | 3.2875 | 0.1381 | 7.8571 | AC |  | 1000 | 1440 |  |  | AQ |  | FCC | S |  | FCC | FCC_SS | 10.1016/j.jallcom.2014.12.157
Alloy 0156 | CoCrFeMnNiV0.5 | 0 | 0.18182 | 0.18182 | 0.18182 | 0.18182 | 0 | 0.18182 | 0 | 0.090909 | 0 | 0 | 0 | 0 | 0 | 0 | 0 | 0 | 0 | 0 | 0 | 0 | 0 | 0 | 0 | 0 | 6 | 7.8215 | -6.2149 | 14.698 | 391.5136 | 1515.7444 | 4.2307 | 3.295 | 0.13759 | 7.7273 | AC |  | 1000 | 1440 |  |  | AQ |  | FCC | S |  | FCC | FCC_SS | 10.1016/j.jallcom.2014.12.157
Alloy 0157 | CoCrFeMnNiV0.75 | 0 | 0.17391 | 0.17391 | 0.17391 | 0.17391 | 0 | 0.17391 | 0 | 0.13043 | 0 | 0 | 0 | 0 | 0 | 0 | 0 | 0 | 0 | 0 | 0 | 0 | 0 | 0 | 0 | 0 | 6 | 7.7349 | -6.9565 | 14.8556 | 394.3956 | 1527.8374 | 3.846 | 3.2946 | 0.13691 | 7.6087 | AC |  | 1000 | 1440 |  |  | AQ |  | FCC + Im | Im | Sigma | FCC + Im | Im | 10.1016/j.jallcom.2014.12.157
Alloy 0158 | CoCrFeMnNiV1.0 | 0 | 0.16667 | 0.16667 | 0.16667 | 0.16667 | 0 | 0.16667 | 0 | 0.16667 | 0 | 0 | 0 | 0 | 0 | 0 | 0 | 0 | 0 | 0 | 0 | 0 | 0 | 0 | 0 | 0 | 6 | 7.6567 | -7.5556 | 14.8975 | 397.2569 | 1539.1734 | 3.5734 | 3.2881 | 0.1361 | 7.5 | AC |  | 1000 | 1440 |  |  | AQ |  | FCC + Im | Im | Sigma | FCC + Im | Im | 10.1016/j.jallcom.2014.12.157
Alloy 0159 | CoCrNi | 0 | 0.33333 | 0.33333 | 0 | 0.33333 | 0 | 0 | 0 | 0 | 0 | 0 | 0 | 0 | 0 | 0 | 0 | 0 | 0 | 0 | 0 | 0 | 0 | 0 | 0 | 0 | 3 | 8.28 | -4.89 | 9.13 | 499.2371 | 1892 | 3.54 | 1.12 | 0.11 | 8.33 | AC | CW | 1000 | 1440 | 900 | 30 |  |  | FCC | S |  | FCC | FCC_SS | 10.1016/j.jallcom.2019.06.005
Alloy 0160 | AlCrFeNi | 0.25 | 0 | 0.25 | 0.25 | 0.25 | 0 | 0 | 0 | 0 | 0 | 0 | 0 | 0 | 0 | 0 | 0 | 0 | 0 | 0 | 0 | 0 | 0 | 0 | 0 | 0 | 4 | 6.3149 | -13.25 | 11.5263 | 335.6536 | 1283.75 | 1.3544 | 5.9572 | 0.11895 | 7 | AC | [7 empty] | BCC | S |  | BCC | BCC_SS | 10.1016/j.jallcom.2013.03.253
Alloy 0161 | AlCrFeNiMo0.2 | 0.2381 | 0 | 0.2381 | 0.2381 | 0.2381 | 0 | 0 | 0 | 0 | 0 | 0.047619 | 0 | 0 | 0 | 0 | 0 | 0 | 0 | 0 | 0 | 0 | 0 | 0 | 0 | 0 | 5 | 6.4862 | -12.6531 | 12.5692 | 362.0703 | 1390.323 | 1.6524 | 6.204 | 0.14744 | 6.7143 | AC | [7 empty] | BCC | S |  | BCC | BCC_SS | 10.1016/j.jallcom.2013.03.253
Alloy 0162 | AlCrFeNiMo0.5 | 0.22222 | 0 | 0.22222 | 0.22222 | 0.22222 | 0 | 0 | 0 | 0 | 0 | 0.11111 | 0 | 0 | 0 | 0 | 0 | 0 | 0 | 0 | 0 | 0 | 0 | 0 | 0 | 0 | 5 | 6.7815 | -11.8519 | 13.1459 | 382.6472 | 1472.5923 | 1.9364 | 6.1122 | 0.17223 | 6.6667 | AC | [7 empty] | BCC | S |  | BCC | BCC_SS | 10.1016/j.jallcom.2013.03.253
Alloy 0163 | AlCrFeNiMo0.8 | 0.20833 | 0 | 0.20833 | 0.20833 | 0.20833 | 0 | 0 | 0 | 0 | 0 | 0.16667 | 0 | 0 | 0 | 0 | 0 | 0 | 0 | 0 | 0 | 0 | 0 | 0 | 0 | 0 | 5 | 7.0335 | -11.1458 | 13.3514 | 401.0213 | 1544.5201 | 2.1774 | 6.0154 | 0.1884 | 6.625 | AC | [7 empty] | BCC + Im | Im | Sigma | BCC + Im | Im | 10.1016/j.jallcom.2013.03.253
Alloy 0164 | Al0.5CoCrCuFeNi | 0.090909 | 0.18182 | 0.18182 | 0.18182 | 0.18182 | 0.18182 | 0 | 0 | 0 | 0 | 0 | 0 | 0 | 0 | 0 | 0 | 0 | 0 | 0 | 0 | 0 | 0 | 0 | 0 | 0 | 6 | 7.62 | -1.52 | 14.7 | 437.3004 | 1693 | 16.36 | 3.82 | 0.11 | 8.27 | AC | [5 empty] | 10 蚓/min |  | FCC | S |  | FCC | FCC_SS | 10.1007/s11661-005-0283-0
Alloy 0165 | AlCoCrCuFeNi | 0.16667 | 0.16667 | 0.16667 | 0.16667 | 0.16667 | 0.16667 | 0 | 0 | 0 | 0 | 0 | 0 | 0 | 0 | 0 | 0 | 0 | 0 | 0 | 0 | 0 | 0 | 0 | 0 | 0 | 6 | 7.07 | -4.78 | 14.9 | 420.6234 | 1629.71 | 5.08 | 4.82 | 0.12 | 7.83 | AC | [5 empty] | 10 蚓/min |  | FCC + BCC | D |  | FCC + BCC | FCC_PLUS_BCC | 10.1007/s11661-005-0283-0
Alloy 0166 | Al2CoCrCuFeNi | 0.28571 | 0.14286 | 0.14286 | 0.14286 | 0.14286 | 0.14286 | 0 | 0 | 0 | 0 | 0 | 0 | 0 | 0 | 0 | 0 | 0 | 0 | 0 | 0 | 0 | 0 | 0 | 0 | 0 | 6 | 6.27 | -8.65 | 14.53 | 395.5125 | 1530.24 | 2.57 | 5.71 | 0.13 | 7.14 | AC | [5 empty] | 10 蚓/min |  | FCC + BCC | D |  | FCC + BCC | FCC_PLUS_BCC | 10.1007/s11661-005-0283-0
Alloy 0167 | AlCrCuFeNi0.6 | 0.21739 | 0 | 0.21739 | 0.21739 | 0.13043 | 0.21739 | 0 | 0 | 0 | 0 | 0 | 0 | 0 | 0 | 0 | 0 | 0 | 0 | 0 | 0 | 0 | 0 | 0 | 0 | 0 | 5 | 6.6041 | -2.6843 | 13.2423 | 322.4388 | 1241.3167 | 7.4712 | 5.7598 | 0.12332 | 7.3913 | AC |  |  |  | 650 | 240 |  |  | FCC + BCC + Im | Im | AlFe0.23Ni0.77 | FCC + BCC + Im | Im | 10.1016/j.msea.2011.11.063
Alloy 0168 | AlCrCuFeNi0.8 | 0.20833 | 0 | 0.20833 | 0.20833 | 0.16667 | 0.20833 | 0 | 0 | 0 | 0 | 0 | 0 | 0 | 0 | 0 | 0 | 0 | 0 | 0 | 0 | 0 | 0 | 0 | 0 | 0 | 5 | 6.6866 | -3.4028 | 13.3514 | 324.5653 | 1250.0308 | 5.9765 | 5.6936 | 0.12388 | 7.5 | AC |  |  |  | 650 | 240 |  |  | FCC + BCC + Im | Im | AlFe0.23Ni0.77 | FCC + BCC + Im | Im | 10.1016/j.msea.2011.11.063
Alloy 0169 | AlCrCuFeNi | 0.2 | 0 | 0.2 | 0.2 | 0.2 | 0.2 | 0 | 0 | 0 | 0 | 0 | 0 | 0 | 0 | 0 | 0 | 0 | 0 | 0 | 0 | 0 | 0 | 0 | 0 | 0 | 5 | 6.7634 | -4 | 13.3816 | 326.6104 | 1258.0558 | 5.1225 | 5.6281 | 0.12416 | 7.6 | AC |  |  |  | 650 | 240 |  |  | FCC + BCC + Im | Im | AlFe0.23Ni0.77 | FCC + BCC + Im | Im | 10.1016/j.msea.2011.11.063
Alloy 0170 | AlCrCuFeNi1.2 | 0.19231 | 0 | 0.19231 | 0.19231 | 0.23077 | 0.19231 | 0 | 0 | 0 | 0 | 0 | 0 | 0 | 0 | 0 | 0 | 0 | 0 | 0 | 0 | 0 | 0 | 0 | 0 | 0 | 5 | 6.8351 | -4.497 | 13.3579 | 328.5649 | 1265.4703 | 4.5703 | 5.5635 | 0.12421 | 7.6923 | AC |  |  |  | 650 | 240 |  |  | FCC + BCC + Im | Im | AlFe0.23Ni0.77 | FCC + BCC + Im | Im | 10.1016/j.msea.2011.11.063
Alloy 0171 | AlCrCuFeNi1.4 | 0.18519 | 0 | 0.18519 | 0.18519 | 0.25926 | 0.18519 | 0 | 0 | 0 | 0 | 0 | 0 | 0 | 0 | 0 | 0 | 0 | 0 | 0 | 0 | 0 | 0 | 0 | 0 | 0 | 5 | 6.9021 | -4.9108 | 13.2962 | 330.427 | 1272.3415 | 4.1845 | 5.4999 | 0.12409 | 7.7778 | AC |  |  |  | 650 | 240 |  |  | FCC + BCC + Im | Im | AlFe0.23Ni0.77 | FCC + BCC + Im | Im | 10.1016/j.msea.2011.11.063
Alloy 0172 | AlCoCrCuFeNi | 0.16667 | 0.16667 | 0.16667 | 0.16667 | 0.16667 | 0.16667 | 0 | 0 | 0 | 0 | 0 | 0 | 0 | 0 | 0 | 0 | 0 | 0 | 0 | 0 | 0 | 0 | 0 | 0 | 0 | 6 | 7.07 | -4.78 | 14.9 | 420.6234 | 1629.71 | 5.08 | 4.82 | 0.12 | 7.83 | AC | [7 empty] | BCC + FCC | D |  | FCC + BCC | FCC_PLUS_BCC | 10.1016/j.intermet.2008.08.012
Alloy 0173 | HfNbTiZr | 0 | 0 | 0 | 0 | 0 | 0 | 0 | 0.25 | 0 | 0.25 | 0 | 0.25 | 0.25 | 0 | 0 | 0 | 0 | 0 | 0 | 0 | 0 | 0 | 0 | 0 | 0 | 4 | 8.4 | 2.5 | 11.53 | 609.5544 | 2331.25 | 10.75 | 4.12 | 0.13 | 4.25 | AC |  |  | 1300 | 360 |  | FC |  | BCC | S |  | BCC | BCC_SS | 10.1016/j.matlet.2014.05.134
Alloy 0174 | NbTiV2Zr | 0 | 0 | 0 | 0 | 0 | 0 | 0 | 0.2 | 0.4 | 0.2 | 0 | 0.2 | 0 | 0 | 0 | 0 | 0 | 0 | 0 | 0 | 0 | 0 | 0 | 0 | 0 | 4 | 6.6559 | -3.52 | 11.0764 | 519.0768 | 1981.8 | 7.0956 | 7.7461 | 0.27389 | 4.8 | AC |  | 1200 | 120 | 1200 | 1400 |  |  | BCC1 + BCC2 + BCC3 | M |  | BCC | BCC_SS | 10.1016/j.actamat.2012.11.032
Alloy 0175 | CoCrFeMnNi | 0 | 0.2 | 0.2 | 0.2 | 0.2 | 0 | 0.2 | 0 | 0 | 0 | 0 | 0 | 0 | 0 | 0 | 0 | 0 | 0 | 0 | 0 | 0 | 0 | 0 | 0 | 0 | 5 | 8.0258 | -4.16 | 13.38 | 467.6234 | 1801.2 | 5.79 | 0.92 | 0.14 | 8 | AC | CW | 1100 | 360 | 800 | 60 |  |  | FCC | S |  | FCC | FCC_SS | 10.1016/j.intermet.2018.04.022
Alloy 0176 | CoCrFeMnNi | 0 | 0.2 | 0.2 | 0.2 | 0.2 | 0 | 0.2 | 0 | 0 | 0 | 0 | 0 | 0 | 0 | 0 | 0 | 0 | 0 | 0 | 0 | 0 | 0 | 0 | 0 | 0 | 5 | 8.0258 | -4.16 | 13.38 | 467.6234 | 1801.2 | 5.79 | 0.92 | 0.14 | 8 | AC | [7 empty] | FCC | S |  | FCC | FCC_SS | https://pdfs.semanticscholar.org/ed41/eea027857bd579d3f666ddd9f10db97adf01.pdf
Alloy 0177 | HfMoNbTiZr | 0 | 0 | 0 | 0 | 0 | 0 | 0 | 0.2 | 0 | 0.2 | 0.2 | 0.2 | 0.2 | 0 | 0 | 0 | 0 | 0 | 0 | 0 | 0 | 0 | 0 | 0 | 0 | 5 | 8.7 | -1.6 | 13.38 | 634.5616 | 2444.2 | 20.44 | 5.06 | 0.31 | 4.6 | AC | [7 empty] | BCC + Im | Im | B2 | BCC + Im | Im | 10.3390/e21010015
Alloy 0178 | CoCrFeMnNi | 0 | 0.2 | 0.2 | 0.2 | 0.2 | 0 | 0.2 | 0 | 0 | 0 | 0 | 0 | 0 | 0 | 0 | 0 | 0 | 0 | 0 | 0 | 0 | 0 | 0 | 0 | 0 | 5 | 8.0258 | -4.16 | 13.38 | 467.6234 | 1801.2 | 5.79 | 0.92 | 0.14 | 8 | AC |  | 1100 | 360 | 1150 | 60 | WQ | CW | FCC | S |  | FCC | FCC_SS | 10.3390/e20120967
Alloy 0179 | VCrFeTa0.1W0.1 | 0 | 0 | 0.3125 | 0.3125 | 0 | 0 | 0 | 0 | 0.3125 | 0 | 0 | 0 | 0 | 0.03125 | 0.03125 | 0 | 0 | 0 | 0 | 0 | 0 | 0 | 0 | 0 | 0 | 5 | 7.9047 | -4.832 | 10.8675 | 498.0661 | 1900.0733 | 4.8877 | 3.5976 | 0.14748 | 6.2812 | AC |  |  |  | 800 | 1500 | WQ |  | BCC | S |  | BCC | BCC_SS | 10.3390/e20120951
Alloy 0180 | VCrFeTa0.2W0.2 | 0 | 0 | 0.29412 | 0.29412 | 0 | 0 | 0 | 0 | 0.29412 | 0 | 0 | 0 | 0 | 0.058824 | 0.058824 | 0 | 0 | 0 | 0 | 0 | 0 | 0 | 0 | 0 | 0 | 5 | 8.6668 | -5.1488 | 11.7493 | 530.1557 | 2029.3189 | 5.2541 | 4.1684 | 0.18378 | 6.2353 | AC |  |  |  | 800 | 1500 | WQ |  | BCC | S |  | BCC | BCC_SS | 10.3390/e20120951
Alloy 0181 | VCrFeTa0.4W0.4 | 0 | 0 | 0.26316 | 0.26316 | 0 | 0 | 0 | 0 | 0.26316 | 0 | 0 | 0 | 0 | 0.10526 | 0.10526 | 0 | 0 | 0 | 0 | 0 | 0 | 0 | 0 | 0 | 0 | 5 | 9.8888 | -5.6288 | 12.7037 | 578.668 | 2223.1342 | 5.6339 | 4.8208 | 0.23095 | 6.1579 | AC |  |  |  | 800 | 1500 | WQ |  | BCC1 + BCC2 + Laves | Im | C14 | BCC + Im | Im | 10.3390/e20120951
Alloy 0182 | Al0.5CoCrFeNi | 0.11111 | 0.22222 | 0.22222 | 0.22222 | 0.22222 | 0 | 0 | 0 | 0 | 0 | 0 | 0 | 0 | 0 | 0 | 0 | 0 | 0 | 0 | 0 | 0 | 0 | 0 | 0 | 0 | 5 | 7.33 | -9.09 | 13.15 | 459.2758 | 1767.5 | 2.56 | 4.22 | 0.11 | 7.67 | AC | [7 empty] | FCC | S |  | FCC | FCC_SS | 10.3390/e20120917
Alloy 0183 | Al0.5CoCrFeNi | 0.11111 | 0.22222 | 0.22222 | 0.22222 | 0.22222 | 0 | 0 | 0 | 0 | 0 | 0 | 0 | 0 | 0 | 0 | 0 | 0 | 0 | 0 | 0 | 0 | 0 | 0 | 0 | 0 | 5 | 7.33 | -9.09 | 13.15 | 459.2758 | 1767.5 | 2.56 | 4.22 | 0.11 | 7.67 | AC | CW | [6 empty] | FCC + BCC | D |  | FCC + BCC | FCC_PLUS_BCC | 10.3390/e20120917
Alloy 0184 | Al65Cu5Fe5Mg5Si15Zn5 | 0.65 | 0 | 0 | 0.05 | 0 | 0.05 | 0 | 0 | 0 | 0 | 0 | 0 | 0 | 0 | 0 | 0 | 0.05 | 0.05 | 0.15 | 0 | 0 | 0 | 0 | 0 | 0 | 6 | 3.1606 | -11.2925 | 9.3804 | 192.2674 | 729.3793 | 0.83278 | 8.2222 | 0.14086 | 4.1429 | AC | [7 empty] | FCC + Im | Im |  | FCC + Im | Im | 10.1038/s41598-019-43329-w
Alloy 0185 | Al65Cu5Mg5Ni5Si15Zn5 | 0.65 | 0 | 0 | 0.05 | 0 | 0.05 | 0 | 0 | 0 | 0 | 0 | 0 | 0 | 0 | 0 | 0 | 0.05 | 0.05 | 0.15 | 0 | 0 | 0 | 0 | 0 | 0 | 6 | 3.1817 | -13.2245 | 9.3804 | 192.2428 | 729.2933 | 0.71106 | 8.1997 | 0.14629 | 4.2381 | AC | [7 empty] | FCC + Im | Im |  | FCC + Im | Im | 10.1038/s41598-019-43329-w
Alloy 0186 | Al70Cr5Cu5Mg5Si10Zn5 | 0.7 | 0 | 0.05 | 0 | 0 | 0.05 | 0 | 0 | 0 | 0 | 0 | 0 | 0 | 0 | 0 | 0 | 0.05 | 0.05 | 0.1 | 0 | 0 | 0 | 0 | 0 | 0 | 6 | 3.1894 | -8.69 | 8.9719 | 189.203 | 716.6349 | 1.0219 | 7.4162 | 0.1274 | 4.05 | AC | [7 empty] | FCC + Im | Im |  | FCC + Im | Im | 10.1038/s41598-019-43329-w
Alloy 0187 | Al70Cu5Mg5Mn5Si10Zn5 | 0.73684 | 0 | 0 | 0 | 0 | 0.052632 | 0 | 0 | 0 | 0 | 0 | 0 | 0 | 0 | 0 | 0 | 0.052632 | 0.052632 | 0.10526 | 0 | 0 | 0 | 0 | 0 | 0 | 5 | 3.2016 | -13.06 | 8.9719 | 186.6776 | 707.0863 | 0.6734 | 7.043 | 0.12891 | 4.1 | AC | [7 empty] | FCC + Im | Im |  | FCC + Im | Im | 10.1038/s41598-019-43329-w
Alloy 0188 | Al70Cu5Mg5Si10Zn5Zr5 | 0.7 | 0 | 0 | 0 | 0 | 0.05 | 0 | 0 | 0 | 0 | 0 | 0.05 | 0 | 0 | 0 | 0 | 0.05 | 0.05 | 0.1 | 0 | 0 | 0 | 0 | 0 | 0 | 6 | 3.2749 | -15.22 | 8.9719 | 196.1784 | 743.0786 | 0.59905 | 7.6006 | 0.14437 | 3.95 | AC | [7 empty] | FCC + Im | Im |  | FCC + Im | Im | 10.1038/s41598-019-43329-w
Alloy 0189 | MoNbHfZrTi | 0 | 0 | 0 | 0 | 0 | 0 | 0 | 0.2 | 0 | 0.2 | 0.2 | 0.2 | 0.2 | 0 | 0 | 0 | 0 | 0 | 0 | 0 | 0 | 0 | 0 | 0 | 0 | 5 | 8.7023 | -3.2 | 13.3816 | 558.4887 | 2151.2033 | 10.138 | 6.0973 | 0.30955 | 4.6 | AC | [7 empty] | BCC | S |  | BCC | BCC_SS | 10.1016/j.intermet.2015.10.011
Alloy 0190 | AlCoCrCuFeNi | 0.16667 | 0.16667 | 0.16667 | 0.16667 | 0.16667 | 0.16667 | 0 | 0 | 0 | 0 | 0 | 0 | 0 | 0 | 0 | 0 | 0 | 0 | 0 | 0 | 0 | 0 | 0 | 0 | 0 | 6 | 7.07 | -4.78 | 14.9 | 420.6234 | 1629.71 | 5.08 | 4.82 | 0.12 | 7.83 | AC | [7 empty] | BCC + FCC + Im | Im | B2 | FCC + BCC + Im | Im | 10.1016/j.triboint.2018.10.012
Alloy 0191 | AlCoCrFeNiTi0.5 | 0.18182 | 0.18182 | 0.18182 | 0.18182 | 0.18182 | 0 | 0 | 0.090909 | 0 | 0 | 0 | 0 | 0 | 0 | 0 | 0 | 0 | 0 | 0 | 0 | 0 | 0 | 0 | 0 | 0 | 6 | 6.44 | -17.92 | 14.7 | 441.0164 | 1707.45 | 1.4 | 6.12 | 0.13 | 6.91 | AC | [7 empty] | BCC1 + BCC2 | D |  | BCC | BCC_SS | 10.1016/j.triboint.2018.10.012
Alloy 0192 | NbCrMo0.5Ta0.5TiZr | 0 | 0 | 0.2 | 0 | 0 | 0 | 0 | 0.2 | 0 | 0.2 | 0.1 | 0.2 | 0 | 0.1 | 0 | 0 | 0 | 0 | 0 | 0 | 0 | 0 | 0 | 0 | 0 | 6 | 7.99 | -4.92 | 14.53 | 625.0789 | 2418.4 | 7.14 | 7.13 | 0.22 | 4.9 | AC | [7 empty] | BCC1 + BCC2 + Im | Im | Laves | BCC + Im | Im | 10.1016/j.msea.2017.12.021
Alloy 0193 | AlCoCrFeNi | 0.2 | 0.2 | 0.2 | 0.2 | 0.2 | 0 | 0 | 0 | 0 | 0 | 0 | 0 | 0 | 0 | 0 | 0 | 0 | 0 | 0 | 0 | 0 | 0 | 0 | 0 | 0 | 5 | 6.72 | -12.32 | 13.38 | 437.2111 | 1684.09 | 1.83 | 5.25 | 0.12 | 7.2 | AC | [7 empty] | BCC + Im | Im | B2 | BCC + Im | Im | 10.1016/j.jallcom.2016.05.034
Alloy 0194 | AlCoCrFeNi | 0.2 | 0.2 | 0.2 | 0.2 | 0.2 | 0 | 0 | 0 | 0 | 0 | 0 | 0 | 0 | 0 | 0 | 0 | 0 | 0 | 0 | 0 | 0 | 0 | 0 | 0 | 0 | 5 | 6.72 | -12.32 | 13.38 | 437.2111 | 1684.09 | 1.83 | 5.25 | 0.12 | 7.2 | PM | [7 empty] | BCC + FCC + Im | Im | B2 | FCC + BCC + Im | Im | 10.1016/j.matlet.2015.06.046
Alloy 0195 | AlCoCrFeNi | 0.2 | 0.2 | 0.2 | 0.2 | 0.2 | 0 | 0 | 0 | 0 | 0 | 0 | 0 | 0 | 0 | 0 | 0 | 0 | 0 | 0 | 0 | 0 | 0 | 0 | 0 | 0 | 5 | 6.72 | -12.32 | 13.38 | 437.2111 | 1684.09 | 1.83 | 5.25 | 0.12 | 7.2 | AC | [7 empty] | BCC + FCC + Im | Im | B2 | FCC + BCC + Im | Im | 10.1007/s11665-015-1869-3
Alloy 0196 | AlCoCrFeNi | 0.2 | 0.2 | 0.2 | 0.2 | 0.2 | 0 | 0 | 0 | 0 | 0 | 0 | 0 | 0 | 0 | 0 | 0 | 0 | 0 | 0 | 0 | 0 | 0 | 0 | 0 | 0 | 5 | 6.72 | -12.32 | 13.38 | 437.2111 | 1684.09 | 1.83 | 5.25 | 0.12 | 7.2 | PM | [7 empty] | BCC + FCC + Im | Im | B2 | FCC + BCC + Im | Im | 10.1016/j.matchar.2019.05.022
Alloy 0197 | AlCoCrFeNi | 0.2 | 0.2 | 0.2 | 0.2 | 0.2 | 0 | 0 | 0 | 0 | 0 | 0 | 0 | 0 | 0 | 0 | 0 | 0 | 0 | 0 | 0 | 0 | 0 | 0 | 0 | 0 | 5 | 6.72 | -12.32 | 13.38 | 437.2111 | 1684.09 | 1.83 | 5.25 | 0.12 | 7.2 | PM | [7 empty] | BCC + FCC + Im | Im | B2 + Sigma | FCC + BCC + Im | Im | 10.1016/j.matchar.2019.05.022
Alloy 0198 | AlCoCrFeNi | 0.2 | 0.2 | 0.2 | 0.2 | 0.2 | 0 | 0 | 0 | 0 | 0 | 0 | 0 | 0 | 0 | 0 | 0 | 0 | 0 | 0 | 0 | 0 | 0 | 0 | 0 | 0 | 5 | 6.72 | -12.32 | 13.38 | 437.2111 | 1684.09 | 1.83 | 5.25 | 0.12 | 7.2 | PM | [7 empty] | BCC + FCC + Im | Im | B2 + Sigma | FCC + BCC + Im | Im | 10.1016/j.matchar.2019.05.022
Alloy 0199 | AlCoCrCuFeNi | 0.16667 | 0.16667 | 0.16667 | 0.16667 | 0.16667 | 0.16667 | 0 | 0 | 0 | 0 | 0 | 0 | 0 | 0 | 0 | 0 | 0 | 0 | 0 | 0 | 0 | 0 | 0 | 0 | 0 | 6 | 7.07 | -4.78 | 14.9 | 420.6234 | 1629.71 | 5.08 | 4.82 | 0.12 | 7.83 | AC |  |  |  | 500 | 300 |  |  | BCC + FCC | D |  | FCC + BCC | FCC_PLUS_BCC | 10.1016/j.intermet.2008.08.012
Alloy 0200 | AlCoCrCuFeNi | 0.16667 | 0.16667 | 0.16667 | 0.16667 | 0.16667 | 0.16667 | 0 | 0 | 0 | 0 | 0 | 0 | 0 | 0 | 0 | 0 | 0 | 0 | 0 | 0 | 0 | 0 | 0 | 0 | 0 | 6 | 7.07 | -4.78 | 14.9 | 420.6234 | 1629.71 | 5.08 | 4.82 | 0.12 | 7.83 | AC |  |  |  | 600 | 300 |  |  | BCC + FCC | D |  | FCC + BCC | FCC_PLUS_BCC | 10.1016/j.intermet.2008.08.012
Alloy 0201 | AlCoCrCuFeNi | 0.16667 | 0.16667 | 0.16667 | 0.16667 | 0.16667 | 0.16667 | 0 | 0 | 0 | 0 | 0 | 0 | 0 | 0 | 0 | 0 | 0 | 0 | 0 | 0 | 0 | 0 | 0 | 0 | 0 | 6 | 7.07 | -4.78 | 14.9 | 420.6234 | 1629.71 | 5.08 | 4.82 | 0.12 | 7.83 | AC |  |  |  | 645 | 300 |  |  | BCC + FCC | D |  | FCC + BCC | FCC_PLUS_BCC | 10.1016/j.intermet.2008.08.012
Alloy 0202 | AlCoCrCuFeNi | 0.16667 | 0.16667 | 0.16667 | 0.16667 | 0.16667 | 0.16667 | 0 | 0 | 0 | 0 | 0 | 0 | 0 | 0 | 0 | 0 | 0 | 0 | 0 | 0 | 0 | 0 | 0 | 0 | 0 | 6 | 7.07 | -4.78 | 14.9 | 420.6234 | 1629.71 | 5.08 | 4.82 | 0.12 | 7.83 | AC |  |  |  | 700 | 300 |  |  | FCC + BCC | D |  | FCC + BCC | FCC_PLUS_BCC | 10.1016/j.intermet.2008.08.012
Alloy 0203 | AlCoCrCuFeNi | 0.16667 | 0.16667 | 0.16667 | 0.16667 | 0.16667 | 0.16667 | 0 | 0 | 0 | 0 | 0 | 0 | 0 | 0 | 0 | 0 | 0 | 0 | 0 | 0 | 0 | 0 | 0 | 0 | 0 | 6 | 7.07 | -4.78 | 14.9 | 420.6234 | 1629.71 | 5.08 | 4.82 | 0.12 | 7.83 | AC |  |  |  | 800 | 300 |  |  | FCC + BCC | D |  | FCC + BCC | FCC_PLUS_BCC | 10.1016/j.intermet.2008.08.012
Alloy 0204 | AlCoCrCuFeNi | 0.16667 | 0.16667 | 0.16667 | 0.16667 | 0.16667 | 0.16667 | 0 | 0 | 0 | 0 | 0 | 0 | 0 | 0 | 0 | 0 | 0 | 0 | 0 | 0 | 0 | 0 | 0 | 0 | 0 | 6 | 7.07 | -4.78 | 14.9 | 420.6234 | 1629.71 | 5.08 | 4.82 | 0.12 | 7.83 | AC |  |  |  | 900 | 300 |  |  | FCC + BCC | D |  | FCC + BCC | FCC_PLUS_BCC | 10.1016/j.intermet.2008.08.012
Alloy 0205 | AlCoCrCuFeNi | 0.16667 | 0.16667 | 0.16667 | 0.16667 | 0.16667 | 0.16667 | 0 | 0 | 0 | 0 | 0 | 0 | 0 | 0 | 0 | 0 | 0 | 0 | 0 | 0 | 0 | 0 | 0 | 0 | 0 | 6 | 7.07 | -4.78 | 14.9 | 420.6234 | 1629.71 | 5.08 | 4.82 | 0.12 | 7.83 | AC |  |  |  | 1000 | 300 |  |  | FCC + BCC | D |  | FCC + BCC | FCC_PLUS_BCC | 10.1016/j.intermet.2008.08.012
Alloy 0206 | MoNbTaVW | 0 | 0 | 0 | 0 | 0 | 0 | 0 | 0 | 0.2 | 0.2 | 0.2 | 0 | 0 | 0.2 | 0.2 | 0 | 0 | 0 | 0 | 0 | 0 | 0 | 0 | 0 | 0 | 5 | 12.36 | -4.64 | 13.38 | 769.1975 | 2962.8 | 8.54 | 3.21 | 0.34 | 5.4 | AC | [7 empty] | BCC | S |  | BCC | BCC_SS | 10.1016/j.intermet.2011.01.004
Alloy 0207 | Nb42Mo20Ti13Cr12V12Ta1 | 0 | 0 | 0.12 | 0 | 0 | 0 | 0 | 0.13 | 0.12 | 0.42 | 0.2 | 0 | 0 | 0.01 | 0 | 0 | 0 | 0 | 0 | 0 | 0 | 0 | 0 | 0 | 0 | 6 | 8.3798 | -4.2436 | 12.5248 | 609.4889 | 2339.9274 | 7.7124 | 4.5918 | 0.27669 | 5.41 | PM | [7 empty] | BCC?+ Im | Im | TiC | BCC + Im | Im | 10.1016/j.ijrmhm.2019.02.009
Alloy 0208 | HfMo0.5NbTiV0.5Si0.7 | 0 | 0 | 0 | 0 | 0 | 0 | 0 | 0.21277 | 0.10638 | 0.21277 | 0.10638 | 0 | 0.21277 | 0 | 0 | 0 | 0 | 0 | 0.14894 | 0 | 0 | 0 | 0 | 0 | 0 | 6 | 7.9157 | -31.1182 | 14.535 | 545.8459 | 2111.9963 | 1.1141 | 9.442 | 0.25656 | 4.5319 | AC | [7 empty] | BCC?+ Im | Im | M5Si3 | BCC + Im | Im | 10.1016/j.ijrmhm.2019.02.009
Alloy 0209 | HfMo0.5NbTiV0.5Si0.3 | 0 | 0 | 0 | 0 | 0 | 0 | 0 | 0.23256 | 0.11628 | 0.23256 | 0.11628 | 0 | 0.23256 | 0 | 0 | 0 | 0 | 0 | 0.069767 | 0 | 0 | 0 | 0 | 0 | 0 | 6 | 8.4854 | -16.3656 | 14.1663 | 554.3696 | 2141.8614 | 2.0905 | 7.8791 | 0.25413 | 4.5814 | AC | [7 empty] | BCC | S |  | BCC | BCC_SS | 10.1016/j.jallcom.2016.10.014
Alloy 0210 | HfMo0.5NbTiV0.5Si0.5 | 0 | 0 | 0 | 0 | 0 | 0 | 0 | 0.22222 | 0.11111 | 0.22222 | 0.11111 | 0 | 0.22222 | 0 | 0 | 0 | 0 | 0 | 0.11111 | 0 | 0 | 0 | 0 | 0 | 0 | 6 | 7.9157 | -31.1182 | 14.535 | 545.8459 | 2111.9963 | 1.1141 | 9.442 | 0.25656 | 4.5319 | AC | [7 empty] | BCC | S |  | BCC | BCC_SS | 10.1016/j.jallcom.2016.10.014
Alloy 0211 | HfMo0.5NbTiV0.5Si0.7 | 0 | 0 | 0 | 0 | 0 | 0 | 0 | 0.21277 | 0.10638 | 0.21277 | 0.10638 | 0 | 0.21277 | 0 | 0 | 0 | 0 | 0 | 0.14894 | 0 | 0 | 0 | 0 | 0 | 0 | 6 | 7.9157 | -31.1182 | 14.535 | 545.8459 | 2111.9963 | 1.1141 | 9.442 | 0.25656 | 4.5319 | AC | [7 empty] | BCC | S |  | BCC | BCC_SS | 10.1016/j.jallcom.2016.10.014
Alloy 0212 | AlCoCrFeNi | 0.2 | 0.2 | 0.2 | 0.2 | 0.2 | 0 | 0 | 0 | 0 | 0 | 0 | 0 | 0 | 0 | 0 | 0 | 0 | 0 | 0 | 0 | 0 | 0 | 0 | 0 | 0 | 5 | 6.72 | -12.32 | 13.38 | 437.2111 | 1684.09 | 1.83 | 5.25 | 0.12 | 7.2 | AC | [7 empty] | BCC | S |  | BCC | BCC_SS | 10.1063/1.2734517
Alloy 0213 | AlCoCrFeNi | 0.2 | 0.2 | 0.2 | 0.2 | 0.2 | 0 | 0 | 0 | 0 | 0 | 0 | 0 | 0 | 0 | 0 | 0 | 0 | 0 | 0 | 0 | 0 | 0 | 0 | 0 | 0 | 5 | 6.72 | -12.32 | 13.38 | 437.2111 | 1684.09 | 1.83 | 5.25 | 0.12 | 7.2 | AC | [7 empty] | BCC + Im | Im | B2 | BCC + Im | Im | 10.1016/j.msea.2015.08.078
Alloy 0214 | AlCoCrFeNi | 0.2 | 0.2 | 0.2 | 0.2 | 0.2 | 0 | 0 | 0 | 0 | 0 | 0 | 0 | 0 | 0 | 0 | 0 | 0 | 0 | 0 | 0 | 0 | 0 | 0 | 0 | 0 | 5 | 6.72 | -12.32 | 13.38 | 437.2111 | 1684.09 | 1.83 | 5.25 | 0.12 | 7.2 | AC |  | 1100 | 60 | 1150 | 3000 |  |  | BCC + FCC + Im | Im | B2 + Sigma | FCC + BCC + Im | Im | 10.1016/j.msea.2015.08.078
Alloy 0215 | AlCoCrFeNi | 0.2 | 0.2 | 0.2 | 0.2 | 0.2 | 0 | 0 | 0 | 0 | 0 | 0 | 0 | 0 | 0 | 0 | 0 | 0 | 0 | 0 | 0 | 0 | 0 | 0 | 0 | 0 | 5 | 6.72 | -12.32 | 13.38 | 437.2111 | 1684.09 | 1.83 | 5.25 | 0.12 | 7.2 | AC |  | 850 | 180 |  |  |  |  | BCC + FCC + Im | Im | B2 + Sigma | FCC + BCC + Im | Im | 10.1016/j.jallcom.2016.05.034
Alloy 0216 | AlCoCrFeNi | 0.2 | 0.2 | 0.2 | 0.2 | 0.2 | 0 | 0 | 0 | 0 | 0 | 0 | 0 | 0 | 0 | 0 | 0 | 0 | 0 | 0 | 0 | 0 | 0 | 0 | 0 | 0 | 5 | 6.72 | -12.32 | 13.38 | 437.2111 | 1684.09 | 1.83 | 5.25 | 0.12 | 7.2 | AC |  | 975 | 180 |  |  |  |  | BCC + FCC + Im | Im | B2 | FCC + BCC + Im | Im | 10.1016/j.jallcom.2016.05.034
Alloy 0217 | AlCoCrFeNi | 0.2 | 0.2 | 0.2 | 0.2 | 0.2 | 0 | 0 | 0 | 0 | 0 | 0 | 0 | 0 | 0 | 0 | 0 | 0 | 0 | 0 | 0 | 0 | 0 | 0 | 0 | 0 | 5 | 6.72 | -12.32 | 13.38 | 437.2111 | 1684.09 | 1.83 | 5.25 | 0.12 | 7.2 | AC |  | 1100 | 180 |  |  |  |  | BCC + FCC + Im | Im | B2 | FCC + BCC + Im | Im | 10.1016/j.jallcom.2016.05.034
Alloy 0218 | AlCoCrFeNi | 0.2 | 0.2 | 0.2 | 0.2 | 0.2 | 0 | 0 | 0 | 0 | 0 | 0 | 0 | 0 | 0 | 0 | 0 | 0 | 0 | 0 | 0 | 0 | 0 | 0 | 0 | 0 | 5 | 6.72 | -12.32 | 13.38 | 437.2111 | 1684.09 | 1.83 | 5.25 | 0.12 | 7.2 | AC |  | 1200 | 180 |  |  |  |  | BCC + Im | Im | B2 | BCC + Im | Im | 10.1016/j.jallcom.2016.05.034
Alloy 0219 | AlCoCrFeNi | 0.2 | 0.2 | 0.2 | 0.2 | 0.2 | 0 | 0 | 0 | 0 | 0 | 0 | 0 | 0 | 0 | 0 | 0 | 0 | 0 | 0 | 0 | 0 | 0 | 0 | 0 | 0 | 5 | 6.72 | -12.32 | 13.38 | 437.2111 | 1684.09 | 1.83 | 5.25 | 0.12 | 7.2 | AC | [7 empty] | BCC | S |  | BCC | BCC_SS | 10.1007/s40195-012-0174-5
Alloy 0220 | AlCoCrFeNi | 0.2 | 0.2 | 0.2 | 0.2 | 0.2 | 0 | 0 | 0 | 0 | 0 | 0 | 0 | 0 | 0 | 0 | 0 | 0 | 0 | 0 | 0 | 0 | 0 | 0 | 0 | 0 | 5 | 6.72 | -12.32 | 13.38 | 437.2111 | 1684.09 | 1.83 | 5.25 | 0.12 | 7.2 | AC |  |  |  | 500 | 120 |  |  | BCC | S |  | BCC | BCC_SS | 10.1007/s40195-012-0174-5
Alloy 0221 | AlCoCrFeNi | 0.2 | 0.2 | 0.2 | 0.2 | 0.2 | 0 | 0 | 0 | 0 | 0 | 0 | 0 | 0 | 0 | 0 | 0 | 0 | 0 | 0 | 0 | 0 | 0 | 0 | 0 | 0 | 5 | 6.72 | -12.32 | 13.38 | 437.2111 | 1684.09 | 1.83 | 5.25 | 0.12 | 7.2 | AC |  |  |  | 700 | 120 |  |  | BCC | S |  | BCC | BCC_SS | 10.1007/s40195-012-0174-5
Alloy 0222 | AlCoCrFeNi | 0.2 | 0.2 | 0.2 | 0.2 | 0.2 | 0 | 0 | 0 | 0 | 0 | 0 | 0 | 0 | 0 | 0 | 0 | 0 | 0 | 0 | 0 | 0 | 0 | 0 | 0 | 0 | 5 | 6.72 | -12.32 | 13.38 | 437.2111 | 1684.09 | 1.83 | 5.25 | 0.12 | 7.2 | AC |  |  |  | 900 | 120 |  |  | BCC | S |  | BCC | BCC_SS | 10.1007/s40195-012-0174-5
Alloy 0223 | AlCoCrFeNiTi0.5 | 0.18182 | 0.18182 | 0.18182 | 0.18182 | 0.18182 | 0 | 0 | 0.090909 | 0 | 0 | 0 | 0 | 0 | 0 | 0 | 0 | 0 | 0 | 0 | 0 | 0 | 0 | 0 | 0 | 0 | 6 | 6.44 | -17.92 | 14.7 | 441.0164 | 1707.45 | 1.4 | 6.12 | 0.13 | 6.91 | AC | [7 empty] | BCC1 + BCC2 | D |  | BCC | BCC_SS | 10.1007/s40195-012-0174-5
Alloy 0224 | AlCoCrFeNiTi0.5 | 0.18182 | 0.18182 | 0.18182 | 0.18182 | 0.18182 | 0 | 0 | 0.090909 | 0 | 0 | 0 | 0 | 0 | 0 | 0 | 0 | 0 | 0 | 0 | 0 | 0 | 0 | 0 | 0 | 0 | 6 | 6.44 | -17.92 | 14.7 | 441.0164 | 1707.45 | 1.4 | 6.12 | 0.13 | 6.91 | AC |  |  |  | 500 | 120 |  |  | BCC1 + BCC2 | D |  | BCC | BCC_SS | 10.1007/s40195-012-0174-5
Alloy 0225 | AlCoCrFeNiTi0.5 | 0.18182 | 0.18182 | 0.18182 | 0.18182 | 0.18182 | 0 | 0 | 0.090909 | 0 | 0 | 0 | 0 | 0 | 0 | 0 | 0 | 0 | 0 | 0 | 0 | 0 | 0 | 0 | 0 | 0 | 6 | 6.44 | -17.92 | 14.7 | 441.0164 | 1707.45 | 1.4 | 6.12 | 0.13 | 6.91 | AC |  |  |  | 700 | 120 |  |  | BCC1 + BCC2 | D |  | BCC | BCC_SS | 10.1007/s40195-012-0174-5
Alloy 0226 | AlCoCrFeNiTi0.5 | 0.18182 | 0.18182 | 0.18182 | 0.18182 | 0.18182 | 0 | 0 | 0.090909 | 0 | 0 | 0 | 0 | 0 | 0 | 0 | 0 | 0 | 0 | 0 | 0 | 0 | 0 | 0 | 0 | 0 | 6 | 6.44 | -17.92 | 14.7 | 441.0164 | 1707.45 | 1.4 | 6.12 | 0.13 | 6.91 | AC |  |  |  | 900 | 120 |  |  | BCC1 + BCC2 | D |  | BCC | BCC_SS | 10.1007/s40195-012-0174-5
Alloy 0227 | CrMoNbTiV | 0 | 0 | 0.2 | 0 | 0 | 0 | 0 | 0.2 | 0.2 | 0.2 | 0.2 | 0 | 0 | 0 | 0 | 0 | 0 | 0 | 0 | 0 | 0 | 0 | 0 | 0 | 0 | 5 | 7.3294 | -4.32 | 13.3816 | 557.7647 | 2148.4188 | 7.501 | 5.6187 | 0.22454 | 5.2 | AC | [7 empty] | BCC | S |  | BCC | BCC_SS | 10.1016/j.intermet.2018.11.001
Alloy 0228 | CrMoNbTiZr | 0 | 0 | 0.2 | 0 | 0 | 0 | 0 | 0.2 | 0 | 0.2 | 0.2 | 0.2 | 0 | 0 | 0 | 0 | 0 | 0 | 0 | 0 | 0 | 0 | 0 | 0 | 0 | 5 | 7.3041 | -6.4 | 13.3816 | 546.774 | 2106.0928 | 4.9747 | 8.1946 | 0.27455 | 5 | AC | [7 empty] | BCC + Im | Im | C15 | BCC + Im | Im | 10.1016/j.intermet.2018.11.001
Alloy 0229 | CoCrFeMnNi | 0 | 0.2 | 0.2 | 0.2 | 0.2 | 0 | 0.2 | 0 | 0 | 0 | 0 | 0 | 0 | 0 | 0 | 0 | 0 | 0 | 0 | 0 | 0 | 0 | 0 | 0 | 0 | 5 | 8.0258 | -4.16 | 13.38 | 467.6234 | 1801.2 | 5.79 | 0.92 | 0.14 | 8 | AC |  | 1000 | 1440 |  |  |  |  | FCC + Im | Im | CrMn2O4 | FCC + Im | Im | 10.1016/j.intermet.2019.106486
Alloy 0230 | CoCrFeMnNi | 0 | 0.2 | 0.2 | 0.2 | 0.2 | 0 | 0.2 | 0 | 0 | 0 | 0 | 0 | 0 | 0 | 0 | 0 | 0 | 0 | 0 | 0 | 0 | 0 | 0 | 0 | 0 | 5 | 8.0258 | -4.16 | 13.38 | 467.6234 | 1801.2 | 5.79 | 0.92 | 0.14 | 8 | PM | [7 empty] | FCC | S |  | FCC | FCC_SS | 10.1016/j.msea.2018.12.005
Alloy 0231 | CoCrFeMnNi | 0 | 0.2 | 0.2 | 0.2 | 0.2 | 0 | 0.2 | 0 | 0 | 0 | 0 | 0 | 0 | 0 | 0 | 0 | 0 | 0 | 0 | 0 | 0 | 0 | 0 | 0 | 0 | 5 | 8.0258 | -4.16 | 13.38 | 467.6234 | 1801.2 | 5.79 | 0.92 | 0.14 | 8 | PM | [7 empty] | FCC | S |  | FCC | FCC_SS | 10.1016/j.msea.2018.12.005
Alloy 0232 | CoCrFeMnNi | 0 | 0.2 | 0.2 | 0.2 | 0.2 | 0 | 0.2 | 0 | 0 | 0 | 0 | 0 | 0 | 0 | 0 | 0 | 0 | 0 | 0 | 0 | 0 | 0 | 0 | 0 | 0 | 5 | 8.0258 | -4.16 | 13.38 | 467.6234 | 1801.2 | 5.79 | 0.92 | 0.14 | 8 | PM | [7 empty] | FCC | S |  | FCC | FCC_SS | 10.1016/j.msea.2018.12.005
Alloy 0233 | CoCrFeMnNi | 0 | 0.2 | 0.2 | 0.2 | 0.2 | 0 | 0.2 | 0 | 0 | 0 | 0 | 0 | 0 | 0 | 0 | 0 | 0 | 0 | 0 | 0 | 0 | 0 | 0 | 0 | 0 | 5 | 8.0258 | -4.16 | 13.38 | 467.6234 | 1801.2 | 5.79 | 0.92 | 0.14 | 8 | PM | [7 empty] | FCC | S |  | FCC | FCC_SS | 10.1016/j.jallcom.2018.02.298
Alloy 0234 | CoCrFeMnNi | 0 | 0.2 | 0.2 | 0.2 | 0.2 | 0 | 0.2 | 0 | 0 | 0 | 0 | 0 | 0 | 0 | 0 | 0 | 0 | 0 | 0 | 0 | 0 | 0 | 0 | 0 | 0 | 5 | 8.0258 | -4.16 | 13.38 | 467.6234 | 1801.2 | 5.79 | 0.92 | 0.14 | 8 | PM | HIP | 1150 | 180 |  |  |  |  | FCC | S |  | FCC | FCC_SS | 10.1016/j.jallcom.2018.02.298
Alloy 0235 | CoCrFeNi | 0 | 0.25 | 0.25 | 0.25 | 0.25 | 0 | 0 | 0 | 0 | 0 | 0 | 0 | 0 | 0 | 0 | 0 | 0 | 0 | 0 | 0 | 0 | 0 | 0 | 0 | 0 | 4 | 8.17 | -3.75 | 11.53 | 489.4027 | 1871.75 | 5.75 | 1.03 | 0.1 | 8.25 | AC | [7 empty] | FCC | S |  | FCC | FCC_SS | 10.1016/j.intermet.2019.106550
Alloy 0236 | CoCrFeNi | 0 | 0.25 | 0.25 | 0.25 | 0.25 | 0 | 0 | 0 | 0 | 0 | 0 | 0 | 0 | 0 | 0 | 0 | 0 | 0 | 0 | 0 | 0 | 0 | 0 | 0 | 0 | 4 | 8.17 | -3.75 | 11.53 | 489.4027 | 1871.75 | 5.75 | 1.03 | 0.1 | 8.25 | AC | [7 empty] | FCC | S |  | FCC | FCC_SS | 10.1016/j.matchemphys.2017.05.056
Alloy 0237 | CoCrFeNi | 0 | 0.25 | 0.25 | 0.25 | 0.25 | 0 | 0 | 0 | 0 | 0 | 0 | 0 | 0 | 0 | 0 | 0 | 0 | 0 | 0 | 0 | 0 | 0 | 0 | 0 | 0 | 4 | 8.17 | -3.75 | 11.53 | 489.4027 | 1871.75 | 5.75 | 1.03 | 0.1 | 8.25 | AC | [7 empty] | FCC | S |  | FCC | FCC_SS | 10.1016/j.jallcom.2019.152479
Alloy 0238 | CoCrFeNi | 0 | 0.25 | 0.25 | 0.25 | 0.25 | 0 | 0 | 0 | 0 | 0 | 0 | 0 | 0 | 0 | 0 | 0 | 0 | 0 | 0 | 0 | 0 | 0 | 0 | 0 | 0 | 4 | 8.17 | -3.75 | 11.53 | 489.4027 | 1871.75 | 5.75 | 1.03 | 0.1 | 8.25 | PM | [7 empty] | FCC | S |  | FCC | FCC_SS | 10.1016/j.jallcom.2019.02.050
Alloy 0239 | CoCrFeNi | 0 | 0.25 | 0.25 | 0.25 | 0.25 | 0 | 0 | 0 | 0 | 0 | 0 | 0 | 0 | 0 | 0 | 0 | 0 | 0 | 0 | 0 | 0 | 0 | 0 | 0 | 0 | 4 | 8.17 | -3.75 | 11.53 | 489.4027 | 1871.75 | 5.75 | 1.03 | 0.1 | 8.25 | PM | [7 empty] | FCC | S |  | FCC | FCC_SS | 10.1016/j.jallcom.2019.02.050
Alloy 0240 | CoCrFeNi | 0 | 0.25 | 0.25 | 0.25 | 0.25 | 0 | 0 | 0 | 0 | 0 | 0 | 0 | 0 | 0 | 0 | 0 | 0 | 0 | 0 | 0 | 0 | 0 | 0 | 0 | 0 | 4 | 8.17 | -3.75 | 11.53 | 489.4027 | 1871.75 | 5.75 | 1.03 | 0.1 | 8.25 | AC | CW | 1100 | 1440 | 550 | 0 |  |  | FCC | S |  | FCC | FCC_SS | 10.1016/j.msea.2019.138526
Alloy 0241 | AlCoCrFeNiTi0.2 | 0.19231 | 0.19231 | 0.19231 | 0.19231 | 0.19231 | 0 | 0 | 0.038462 | 0 | 0 | 0 | 0 | 0 | 0 | 0 | 0 | 0 | 0 | 0 | 0 | 0 | 0 | 0 | 0 | 0 | 6 | 6.6091 | -14.8521 | 14.2224 | 355.2781 | 1372.9663 | 1.5763 | 6.2298 | 0.12677 | 7.0769 | AC | [7 empty] | BCC + Im | Im | B2 | BCC + Im | Im | 10.1007/s11665-015-1869-3
Alloy 0242 | AlCoCrFeNiTi0.4 | 0.18519 | 0.18519 | 0.18519 | 0.18519 | 0.18519 | 0 | 0 | 0.074074 | 0 | 0 | 0 | 0 | 0 | 0 | 0 | 0 | 0 | 0 | 0 | 0 | 0 | 0 | 0 | 0 | 0 | 6 | 6.5046 | -16.9822 | 14.5858 | 356.9527 | 1381.3857 | 1.4211 | 6.5751 | 0.1317 | 6.963 | AC | [7 empty] | BCC + Im | Im | B2 | BCC + Im | Im | 10.1007/s11665-015-1869-3
Alloy 0243 | AlCoCrFeNiTi0.2 | 0.19231 | 0.19231 | 0.19231 | 0.19231 | 0.19231 | 0 | 0 | 0.038462 | 0 | 0 | 0 | 0 | 0 | 0 | 0 | 0 | 0 | 0 | 0 | 0 | 0 | 0 | 0 | 0 | 0 | 6 | 6.6091 | -14.8521 | 14.2224 | 355.2781 | 1372.9663 | 1.5763 | 6.2298 | 0.12677 | 7.0769 | AC | [7 empty] | BCC | S |  | BCC | BCC_SS | 10.1007/s40195-012-0174-5
Alloy 0244 | AlCoCrFeNiTi0.2 | 0.19231 | 0.19231 | 0.19231 | 0.19231 | 0.19231 | 0 | 0 | 0.038462 | 0 | 0 | 0 | 0 | 0 | 0 | 0 | 0 | 0 | 0 | 0 | 0 | 0 | 0 | 0 | 0 | 0 | 6 | 6.6091 | -14.8521 | 14.2224 | 355.2781 | 1372.9663 | 1.5763 | 6.2298 | 0.12677 | 7.0769 | AC |  |  |  | 500 | 120 |  |  | BCC1 + BCC2 | D |  | BCC | BCC_SS | 10.1007/s40195-012-0174-5
Alloy 0245 | AlCoCrFeNiTi0.2 | 0.19231 | 0.19231 | 0.19231 | 0.19231 | 0.19231 | 0 | 0 | 0.038462 | 0 | 0 | 0 | 0 | 0 | 0 | 0 | 0 | 0 | 0 | 0 | 0 | 0 | 0 | 0 | 0 | 0 | 6 | 6.6091 | -14.8521 | 14.2224 | 355.2781 | 1372.9663 | 1.5763 | 6.2298 | 0.12677 | 7.0769 | AC |  |  |  | 700 | 120 |  |  | BCC1 + BCC2 | D |  | BCC | BCC_SS | 10.1007/s40195-012-0174-5
Alloy 0246 | AlCoCrFeNiTi0.2 | 0.19231 | 0.19231 | 0.19231 | 0.19231 | 0.19231 | 0 | 0 | 0.038462 | 0 | 0 | 0 | 0 | 0 | 0 | 0 | 0 | 0 | 0 | 0 | 0 | 0 | 0 | 0 | 0 | 0 | 6 | 6.6091 | -14.8521 | 14.2224 | 355.2781 | 1372.9663 | 1.5763 | 6.2298 | 0.12677 | 7.0769 | AC |  |  |  | 900 | 120 |  |  | BCC1 + BCC2 | D |  | BCC | BCC_SS | 10.1007/s40195-012-0174-5
Alloy 0247 | AlCoCrFeNiTi0.4 | 0.18519 | 0.18519 | 0.18519 | 0.18519 | 0.18519 | 0 | 0 | 0.074074 | 0 | 0 | 0 | 0 | 0 | 0 | 0 | 0 | 0 | 0 | 0 | 0 | 0 | 0 | 0 | 0 | 0 | 6 | 6.5046 | -16.9822 | 14.5858 | 356.9527 | 1381.3857 | 1.4211 | 6.5751 | 0.1317 | 6.963 | AC |  |  |  | 500 | 120 |  |  | BCC1 + BCC2 | D |  | BCC | BCC_SS | 10.1007/s40195-012-0174-5
Alloy 0248 | AlCoCrFeNiTi0.4 | 0.18519 | 0.18519 | 0.18519 | 0.18519 | 0.18519 | 0 | 0 | 0.074074 | 0 | 0 | 0 | 0 | 0 | 0 | 0 | 0 | 0 | 0 | 0 | 0 | 0 | 0 | 0 | 0 | 0 | 6 | 6.5046 | -16.9822 | 14.5858 | 356.9527 | 1381.3857 | 1.4211 | 6.5751 | 0.1317 | 6.963 | AC |  |  |  | 700 | 120 |  |  | BCC1 + BCC2 | D |  | BCC | BCC_SS | 10.1007/s40195-012-0174-5
Alloy 0249 | AlCoCrFeNiTi0.4 | 0.18519 | 0.18519 | 0.18519 | 0.18519 | 0.18519 | 0 | 0 | 0.074074 | 0 | 0 | 0 | 0 | 0 | 0 | 0 | 0 | 0 | 0 | 0 | 0 | 0 | 0 | 0 | 0 | 0 | 6 | 6.5046 | -16.9822 | 14.5858 | 356.9527 | 1381.3857 | 1.4211 | 6.5751 | 0.1317 | 6.963 | AC |  |  |  | 900 | 120 |  |  | BCC1 + BCC2 | D |  | BCC | BCC_SS | 10.1007/s40195-012-0174-5
Alloy 0250 | CoCrNi | 0 | 0.33333 | 0.33333 | 0 | 0.33333 | 0 | 0 | 0 | 0 | 0 | 0 | 0 | 0 | 0 | 0 | 0 | 0 | 0 | 0 | 0 | 0 | 0 | 0 | 0 | 0 | 3 | 8.28 | -4.89 | 9.13 | 499.2371 | 1892 | 3.54 | 1.12 | 0.11 | 8.33 | AC | CW | 1200 | 1400 | 925 | 60 |  |  | FCC | S |  | FCC | FCC_SS | 10.1016/j.actamat.2017.04.033
Alloy 0251 | CoCrNi | 0 | 0.33333 | 0.33333 | 0 | 0.33333 | 0 | 0 | 0 | 0 | 0 | 0 | 0 | 0 | 0 | 0 | 0 | 0 | 0 | 0 | 0 | 0 | 0 | 0 | 0 | 0 | 3 | 8.28 | -4.89 | 9.13 | 499.2371 | 1892 | 3.54 | 1.12 | 0.11 | 8.33 | AC | CW | 1200 | 2880 | 950 | 60 | AQ |  | FCC | S |  | FCC | FCC_SS | 10.1016/j.actamat.2017.02.036
Alloy 0252 | CoCrNi | 0 | 0.33333 | 0.33333 | 0 | 0.33333 | 0 | 0 | 0 | 0 | 0 | 0 | 0 | 0 | 0 | 0 | 0 | 0 | 0 | 0 | 0 | 0 | 0 | 0 | 0 | 0 | 3 | 8.28 | -4.89 | 9.13 | 499.2371 | 1892 | 3.54 | 1.12 | 0.11 | 8.33 | AC | CW | 1200 | 120 | 800 | 120 | WQ |  | FCC | S |  | FCC | FCC_SS | 10.1016/j.actamat.2017.07.029
Alloy 0253 | CoCrNi | 0 | 0.33333 | 0.33333 | 0 | 0.33333 | 0 | 0 | 0 | 0 | 0 | 0 | 0 | 0 | 0 | 0 | 0 | 0 | 0 | 0 | 0 | 0 | 0 | 0 | 0 | 0 | 3 | 8.28 | -4.89 | 9.13 | 499.2371 | 1892 | 3.54 | 1.12 | 0.11 | 8.33 | PM | [7 empty] | FCC | S |  | FCC | FCC_SS | 10.1016/j.jallcom.2019.05.208
Alloy 0254 | CoCrNi | 0 | 0.33333 | 0.33333 | 0 | 0.33333 | 0 | 0 | 0 | 0 | 0 | 0 | 0 | 0 | 0 | 0 | 0 | 0 | 0 | 0 | 0 | 0 | 0 | 0 | 0 | 0 | 3 | 8.28 | -4.89 | 9.13 | 499.2371 | 1892 | 3.54 | 1.12 | 0.11 | 8.33 | AC | HW |  |  | 600 | 60 |  |  | FCC | S |  | FCC | FCC_SS | 10.1016/j.scriptamat.2019.01.016
Alloy 0255 | CoCrNi | 0 | 0.33333 | 0.33333 | 0 | 0.33333 | 0 | 0 | 0 | 0 | 0 | 0 | 0 | 0 | 0 | 0 | 0 | 0 | 0 | 0 | 0 | 0 | 0 | 0 | 0 | 0 | 3 | 8.28 | -4.89 | 9.13 | 499.2371 | 1892 | 3.54 | 1.12 | 0.11 | 8.33 | AC | HW |  |  | 700 | 60 |  |  | FCC | S |  | FCC | FCC_SS | 10.1016/j.scriptamat.2019.01.016
Alloy 0256 | CoCrNi | 0 | 0.33333 | 0.33333 | 0 | 0.33333 | 0 | 0 | 0 | 0 | 0 | 0 | 0 | 0 | 0 | 0 | 0 | 0 | 0 | 0 | 0 | 0 | 0 | 0 | 0 | 0 | 3 | 8.28 | -4.89 | 9.13 | 499.2371 | 1892 | 3.54 | 1.12 | 0.11 | 8.33 | AC | HW |  |  | 900 | 60 |  |  | FCC | S |  | FCC | FCC_SS | 10.1016/j.scriptamat.2019.01.016
Alloy 0257 | CoCrNi | 0 | 0.33333 | 0.33333 | 0 | 0.33333 | 0 | 0 | 0 | 0 | 0 | 0 | 0 | 0 | 0 | 0 | 0 | 0 | 0 | 0 | 0 | 0 | 0 | 0 | 0 | 0 | 3 | 8.28 | -4.89 | 9.13 | 499.2371 | 1892 | 3.54 | 1.12 | 0.11 | 8.33 | AC | CW | 1200 | 1440 | 800 | 60 |  |  | FCC | S |  | FCC | FCC_SS | 10.1038/ncomms10602
Alloy 0258 | MoNbTaTiV | 0 | 0 | 0 | 0 | 0 | 0 | 0 | 0.2 | 0.2 | 0.2 | 0.2 | 0 | 0 | 0.2 | 0 | 0 | 0 | 0 | 0 | 0 | 0 | 0 | 0 | 0 | 0 | 5 | 9.37 | -2.56 | 13.38 | 678.1249 | 2612 | 13.65 | 3.34 | 0.24 | 5 | AC | [7 empty] | BCC | S |  | BCC | BCC_SS | 10.1016/j.jallcom.2016.11.188
Alloy 0259 | CrNbTiZr | 0 | 0 | 0.25 | 0 | 0 | 0 | 0 | 0.25 | 0 | 0.25 | 0 | 0.25 | 0 | 0 | 0 | 0 | 0 | 0 | 0 | 0 | 0 | 0 | 0 | 0 | 0 | 4 | 6.64 | -5 | 11.53 | 588.2371 | 2249.75 | 5.19 | 7.84 | 0.12 | 4.75 | AC | [7 empty] | BCC | S |  | BCC | BCC_SS | 10.3390/ma11020208
Alloy 0260 | HfMoNbTiZr | 0 | 0 | 0 | 0 | 0 | 0 | 0 | 0.2 | 0 | 0.2 | 0.2 | 0.2 | 0.2 | 0 | 0 | 0 | 0 | 0 | 0 | 0 | 0 | 0 | 0 | 0 | 0 | 5 | 8.7 | -1.6 | 13.38 | 634.5616 | 2444.2 | 20.44 | 5.06 | 0.31 | 4.6 | AC | [7 empty] | BCC | S |  | BCC | BCC_SS | 10.3390/ma11020208
Alloy 0261 | HfNbTaTiZr | 0 | 0 | 0 | 0 | 0 | 0 | 0 | 0.2 | 0 | 0.2 | 0 | 0.2 | 0.2 | 0.2 | 0 | 0 | 0 | 0 | 0 | 0 | 0 | 0 | 0 | 0 | 0 | 5 | 9.9 | 2.72 | 13.38 | 655.024 | 2523 | 12.41 | 4.01 | 0.12 | 4.4 | AC | [7 empty] | BCC | S |  | BCC | BCC_SS | 10.3390/ma11020208
Alloy 0262 | ZrTiHfV0.5Nb0.5 | 0 | 0 | 0 | 0 | 0 | 0 | 0 | 0.25 | 0.125 | 0.125 | 0 | 0.25 | 0.25 | 0 | 0 | 0 | 0 | 0 | 0 | 0 | 0 | 0 | 0 | 0 | 0 | 5 | 8.1905 | 0.4375 | 12.9671 | 523.6762 | 2013.8826 | 67.7854 | 6.4405 | 0.13453 | 4.25 | AC | [7 empty] | BCC | S |  | BCC | BCC_SS | 10.3390/ma11020208
Alloy 0263 | Zr2.0TiHfVNb2.0 | 0 | 0 | 0 | 0 | 0 | 0 | 0 | 0.14286 | 0.14286 | 0.28571 | 0 | 0.28571 | 0.14286 | 0 | 0 | 0 | 0 | 0 | 0 | 0 | 0 | 0 | 0 | 0 | 0 | 5 | 7.8728 | 1.4694 | 12.886 | 537.153 | 2065.0617 | 20.5052 | 6.8022 | 0.13741 | 4.4286 | AC | [7 empty] | BCC | S |  | BCC | BCC_SS | 10.3390/ma11020208
Alloy 0264 | ZrTiHfNb0.5Mo0.5 | 0 | 0 | 0 | 0 | 0 | 0 | 0 | 0.25 | 0 | 0.125 | 0.125 | 0.25 | 0.25 | 0 | 0 | 0 | 0 | 0 | 0 | 0 | 0 | 0 | 0 | 0 | 0 | 5 | 8.569 | -2.125 | 12.9671 | 540.3628 | 2078.0636 | 14.3475 | 5.7038 | 0.2705 | 4.375 | AC | [7 empty] | BCC | S |  | BCC | BCC_SS | 10.3390/ma11020208
Alloy 0265 | ZrTiHfNb0.5Ta0.5 | 0 | 0 | 0 | 0 | 0 | 0 | 0 | 0.25 | 0 | 0.125 | 0 | 0.25 | 0.25 | 0.125 | 0 | 0 | 0 | 0 | 0 | 0 | 0 | 0 | 0 | 0 | 0 | 5 | 9.3097 | 0.875 | 12.9671 | 562.444 | 2162.9689 | 36.1021 | 4.8621 | 0.11822 | 4.25 | AC | [7 empty] | BCC | S |  | BCC | BCC_SS | 10.3390/ma11020208
Alloy 0266 | NbTiZr | 0 | 0 | 0 | 0 | 0 | 0 | 0 | 0.33333 | 0 | 0.33333 | 0 | 0.33333 | 0 | 0 | 0 | 0 | 0 | 0 | 0 | 0 | 0 | 0 | 0 | 0 | 0 | 3 | 9.9752 | 3.1111 | 9.1344 | 626.596 | 2374.6667 | 7.7741 | 1.0641 | 0.041096 | 4.6667 | AC | HIP | 1400 | 120 | 1400 | 360 | 20 K/min |  | BCC | S |  | BCC | BCC_SS | 10.1016/j.jallcom.2018.12.325
Alloy 0267 | Ta10Nb30Ti30Zr30 | 0 | 0 | 0 | 0 | 0 | 0 | 0 | 0.3 | 0 | 0.3 | 0 | 0.3 | 0 | 0.1 | 0 | 0 | 0 | 0 | 0 | 0 | 0 | 0 | 0 | 0 | 0 | 4 | 7.4914 | 2.64 | 10.9238 | 548.6853 | 2093.6 | 9.7932 | 4.9917 | 0.10986 | 4.4 | AC | HIP | 1400 | 120 | 1400 | 360 | 20 K/min |  | BCC | S |  | BCC | BCC_SS | 10.1016/j.jallcom.2018.12.325
Alloy 0268 | Cr10Nb30Ti30Zr30 | 0 | 0 | 0.1 | 0 | 0 | 0 | 0 | 0.3 | 0 | 0.3 | 0 | 0.3 | 0 | 0 | 0 | 0 | 0 | 0 | 0 | 0 | 0 | 0 | 0 | 0 | 0 | 4 | 6.5947 | -0.96 | 10.9238 | 518.8312 | 1979.7 | 25.6351 | 7.0235 | 0.12108 | 4.5 | AC | HIP | 1400 | 120 | 1400 | 360 | 20 K/min |  | BCC | S |  | BCC | BCC_SS | 10.1016/j.jallcom.2018.12.325
Alloy 0269 | AlCoCrFeNi | 0.2 | 0.2 | 0.2 | 0.2 | 0.2 | 0 | 0 | 0 | 0 | 0 | 0 | 0 | 0 | 0 | 0 | 0 | 0 | 0 | 0 | 0 | 0 | 0 | 0 | 0 | 0 | 5 | 6.72 | -12.32 | 13.38 | 437.2111 | 1684.09 | 1.83 | 5.25 | 0.12 | 7.2 | PM | [7 empty] | BCC + Im | Im | B2 | BCC + Im | Im | 10.1088/2053-1591/ab2517
Alloy 0270 | AlCoCrFeNi | 0.2 | 0.2 | 0.2 | 0.2 | 0.2 | 0 | 0 | 0 | 0 | 0 | 0 | 0 | 0 | 0 | 0 | 0 | 0 | 0 | 0 | 0 | 0 | 0 | 0 | 0 | 0 | 5 | 6.72 | -12.32 | 13.38 | 437.2111 | 1684.09 | 1.83 | 5.25 | 0.12 | 7.2 | PM | [7 empty] | BCC + Im | Im | B2 | BCC + Im | Im | 10.1088/2053-1591/ab2517
Alloy 0271 | AlCoCrFeNi | 0.2 | 0.2 | 0.2 | 0.2 | 0.2 | 0 | 0 | 0 | 0 | 0 | 0 | 0 | 0 | 0 | 0 | 0 | 0 | 0 | 0 | 0 | 0 | 0 | 0 | 0 | 0 | 5 | 6.72 | -12.32 | 13.38 | 437.2111 | 1684.09 | 1.83 | 5.25 | 0.12 | 7.2 | PM | [7 empty] | BCC + Im | Im | B2 | BCC + Im | Im | 10.1088/2053-1591/ab2517
Alloy 0272 | AlCoCrFeNi | 0.2 | 0.2 | 0.2 | 0.2 | 0.2 | 0 | 0 | 0 | 0 | 0 | 0 | 0 | 0 | 0 | 0 | 0 | 0 | 0 | 0 | 0 | 0 | 0 | 0 | 0 | 0 | 5 | 6.72 | -12.32 | 13.38 | 437.2111 | 1684.09 | 1.83 | 5.25 | 0.12 | 7.2 | PM | [7 empty] | BCC + Im | Im | B2 | BCC + Im | Im | 10.1088/2053-1591/ab2517
Alloy 0273 | AlCoCrFeNi | 0.2 | 0.2 | 0.2 | 0.2 | 0.2 | 0 | 0 | 0 | 0 | 0 | 0 | 0 | 0 | 0 | 0 | 0 | 0 | 0 | 0 | 0 | 0 | 0 | 0 | 0 | 0 | 5 | 6.72 | -12.32 | 13.38 | 437.2111 | 1684.09 | 1.83 | 5.25 | 0.12 | 7.2 | PM | [7 empty] | BCC + Im | Im | B2 | BCC + Im | Im | 10.1088/2053-1591/ab2517
Alloy 0274 | AlCoCrFeNi | 0.2 | 0.2 | 0.2 | 0.2 | 0.2 | 0 | 0 | 0 | 0 | 0 | 0 | 0 | 0 | 0 | 0 | 0 | 0 | 0 | 0 | 0 | 0 | 0 | 0 | 0 | 0 | 5 | 6.72 | -12.32 | 13.38 | 437.2111 | 1684.09 | 1.83 | 5.25 | 0.12 | 7.2 | PM | [7 empty] | BCC + Im | Im | B2 | BCC + Im | Im | 10.1088/2053-1591/ab2517
Alloy 0275 | Al0.3HfNbTaTiZr | 0.056604 | 0 | 0 | 0 | 0 | 0 | 0 | 0.18868 | 0 | 0.18868 | 0 | 0.18868 | 0.18868 | 0.18868 | 0 | 0 | 0 | 0 | 0 | 0 | 0 | 0 | 0 | 0 | 0 | 6 | 8.5468 | -5.0406 | 12.826 | 581.4434 | 2234.8445 | 6.3817 | 4.7543 | 0.1013 | 4.3953 | AC | [7 empty] | BCC | S |  | BCC | BCC_SS | 10.1016/j.jallcom.2014.11.064
Alloy 0276 | Al0.5HfNbTaTiZr | 0.090909 | 0 | 0 | 0 | 0 | 0 | 0 | 0.18182 | 0 | 0.18182 | 0 | 0.18182 | 0.18182 | 0.18182 | 0 | 0 | 0 | 0 | 0 | 0 | 0 | 0 | 0 | 0 | 0 | 6 | 8.3188 | -8.9877 | 13.1459 | 563.7031 | 2169.3411 | 3.5726 | 4.6972 | 0.10156 | 4.3333 | AC | [7 empty] | BCC | S |  | BCC | BCC_SS | 10.1016/j.jallcom.2014.11.064
Alloy 0277 | Al0.75HfNbTaTiZr | 0.13043 | 0 | 0 | 0 | 0 | 0 | 0 | 0.17391 | 0 | 0.17391 | 0 | 0.17391 | 0.17391 | 0.17391 | 0 | 0 | 0 | 0 | 0 | 0 | 0 | 0 | 0 | 0 | 0 | 6 | 9.1 | -11.55 | 14.86 | 597.7555 | 2315.67 | 2.98 | 4.23 | 0.12 | 4.22 | AC | [7 empty] | BCC | S |  | BCC | BCC_SS | 10.1016/j.jallcom.2014.11.064
Alloy 0278 | NbTaTiZr | 0 | 0 | 0 | 0 | 0 | 0 | 0 | 0.25 | 0 | 0.25 | 0 | 0.25 | 0 | 0.25 | 0 | 0 | 0 | 0 | 0 | 0 | 0 | 0 | 0 | 0 | 0 | 4 | 8.9257 | 2.5 | 11.5263 | 586.7495 | 2244 | 11.6054 | 4.8397 | 0.10034 | 4.5 | AC | [7 empty] | BCC | S |  | BCC | BCC_SS | 10.1016/j.msea.2018.11.054
Alloy 0279 | NbTaTi30Zr | 0 | 0 | 0 | 0 | 0 | 0 | 0 | 0.30303 | 0 | 0.30303 | 0 | 0.090909 | 0 | 0.30303 | 0 | 0 | 0 | 0 | 0 | 0 | 0 | 0 | 0 | 0 | 0 | 4 | 8.6576 | 2.3644 | 11.4731 | 576.6867 | 2205.0667 | 12.0251 | 4.6906 | 0.097662 | 4.4667 | AC | [7 empty] | BCC | S |  | BCC | BCC_SS | 10.1016/j.msea.2018.11.054
Alloy 0280 | NbTaTi35Zr | 0 | 0 | 0 | 0 | 0 | 0 | 0 | 0.29851 | 0 | 0.29851 | 0 | 0.10448 | 0 | 0.29851 | 0 | 0 | 0 | 0 | 0 | 0 | 0 | 0 | 0 | 0 | 0 | 4 | 8.3863 | 2.2244 | 11.3205 | 566.8349 | 2166.1333 | 12.4139 | 4.5344 | 0.0948 | 4.4333 | AC | [7 empty] | BCC | S |  | BCC | BCC_SS | 10.1016/j.msea.2018.11.054
Alloy 0281 | NbTaTi40Zr | 0 | 0 | 0 | 0 | 0 | 0 | 0 | 0.29412 | 0 | 0.29412 | 0 | 0.11765 | 0 | 0.29412 | 0 | 0 | 0 | 0 | 0 | 0 | 0 | 0 | 0 | 0 | 0 | 4 | 8.1117 | 2.08 | 11.0764 | 557.1661 | 2127.2 | 12.7823 | 4.3703 | 0.091739 | 4.4 | AC | [7 empty] | BCC | S |  | BCC | BCC_SS | 10.1016/j.msea.2018.11.054
Alloy 0282 | NbTaTi45Zr | 0 | 0 | 0 | 0 | 0 | 0 | 0 | 0.28986 | 0 | 0.28986 | 0 | 0.13043 | 0 | 0.28986 | 0 | 0 | 0 | 0 | 0 | 0 | 0 | 0 | 0 | 0 | 0 | 4 | 7.8338 | 1.9311 | 10.7454 | 547.6595 | 2088.2667 | 13.1398 | 4.1975 | 0.088459 | 4.3667 | AC | [7 empty] | BCC | S |  | BCC | BCC_SS | 10.1016/j.msea.2018.11.054
Alloy 0283 | CrMoNbTiW | 0 | 0 | 0.2 | 0 | 0 | 0 | 0 | 0.2 | 0 | 0.2 | 0.2 | 0 | 0 | 0 | 0.2 | 0 | 0 | 0 | 0 | 0 | 0 | 0 | 0 | 0 | 0 | 5 | 10.773 | -7.04 | 13.3816 | 622.7562 | 2398.764 | 5.0788 | 7.6539 | 0.35566 | 5 | PM |  | 1400 | 8 |  |  |  |  | BCC + Laves | Im | Laves | BCC + Im | Im | 10.1007/s11837-019-03432-9
Alloy 0284 | CrMoNbTaVW | 0 | 0 | 0.16667 | 0 | 0 | 0 | 0 | 0 | 0.16667 | 0.16667 | 0.16667 | 0 | 0 | 0.16667 | 0.16667 | 0 | 0 | 0 | 0 | 0 | 0 | 0 | 0 | 0 | 0 | 6 | 11.68 | -4.89 | 14.9 | 731.0195 | 2832.33 | 8.63 | 4.78 | 0.32 | 5.5 | PM |  | 1500 | 10 |  |  |  |  | BCC + Im | Im | C15 | BCC + Im | Im | 10.1016/j.jallcom.2018.11.318
Alloy 0285 | CrMoNbTaVW | 0 | 0 | 0.16667 | 0 | 0 | 0 | 0 | 0 | 0.16667 | 0.16667 | 0.16667 | 0 | 0 | 0.16667 | 0.16667 | 0 | 0 | 0 | 0 | 0 | 0 | 0 | 0 | 0 | 0 | 6 | 11.68 | -4.89 | 14.9 | 731.0195 | 2832.33 | 8.63 | 4.78 | 0.32 | 5.5 | PM |  | 1600 | 10 |  |  |  |  | BCC + Im | Im | C15 | BCC + Im | Im | 10.1016/j.jallcom.2018.11.318
Alloy 0286 | CrMoNbTaVW | 0 | 0 | 0.16667 | 0 | 0 | 0 | 0 | 0 | 0.16667 | 0.16667 | 0.16667 | 0 | 0 | 0.16667 | 0.16667 | 0 | 0 | 0 | 0 | 0 | 0 | 0 | 0 | 0 | 0 | 6 | 11.68 | -4.89 | 14.9 | 731.0195 | 2832.33 | 8.63 | 4.78 | 0.32 | 5.5 | PM |  | 1700 | 10 |  |  |  |  | BCC + Im | Im | C15 | BCC + Im | Im | 10.1016/j.jallcom.2018.11.318
Alloy 0287 | AlCoCuFeNi | 0.2 | 0.2 | 0 | 0.2 | 0.2 | 0.2 | 0 | 0 | 0 | 0 | 0 | 0 | 0 | 0 | 0 | 0 | 0 | 0 | 0 | 0 | 0 | 0 | 0 | 0 | 0 | 5 | 7.0569 | -4.973 | 13.3816 | 317.6132 | 1223.4039 | 4.027 | 5.6125 | 0.11152 | 8.1979 | PM | [7 empty] | BCC | S |  | BCC | BCC_SS | 10.1016/j.msea.2018.11.118
Alloy 0288 | AlCoCuFeNi | 0.2 | 0.2 | 0 | 0.2 | 0.2 | 0.2 | 0 | 0 | 0 | 0 | 0 | 0 | 0 | 0 | 0 | 0 | 0 | 0 | 0 | 0 | 0 | 0 | 0 | 0 | 0 | 5 | 7.0569 | -4.973 | 13.3816 | 317.6132 | 1223.4039 | 4.027 | 5.6125 | 0.11152 | 8.1979 | PM |  |  |  | 900 | 600 |  |  | BCC + FCC | D |  | FCC + BCC | FCC_PLUS_BCC | 10.1016/j.msea.2018.11.118
Alloy 0289 | AlCoCuFeNi | 0.2 | 0.2 | 0 | 0.2 | 0.2 | 0.2 | 0 | 0 | 0 | 0 | 0 | 0 | 0 | 0 | 0 | 0 | 0 | 0 | 0 | 0 | 0 | 0 | 0 | 0 | 0 | 5 | 7.0569 | -4.973 | 13.3816 | 317.6132 | 1223.4039 | 4.027 | 5.6125 | 0.11152 | 8.1979 | PM |  |  |  | 1000 | 600 |  |  | BCC + FCC | D |  | FCC + BCC | FCC_PLUS_BCC | 10.1016/j.msea.2018.11.118
Alloy 0290 | CoCrNi | 0 | 0.33333 | 0.33333 | 0 | 0.33333 | 0 | 0 | 0 | 0 | 0 | 0 | 0 | 0 | 0 | 0 | 0 | 0 | 0 | 0 | 0 | 0 | 0 | 0 | 0 | 0 | 3 | 8.28 | -4.89 | 9.13 | 499.2371 | 1892 | 3.54 | 1.12 | 0.11 | 8.33 | AC | [7 empty] | FCC | S |  | FCC | FCC_SS | 10.1016/j.matchemphys.2019.121841
Alloy 0291 | NbTiVZr | 0 | 0 | 0 | 0 | 0 | 0 | 0 | 0.25 | 0.25 | 0.25 | 0 | 0.25 | 0 | 0 | 0 | 0 | 0 | 0 | 0 | 0 | 0 | 0 | 0 | 0 | 0 | 4 | 6.46 | -0.25 | 11.53 | 588.438 | 2250.5 | 103.76 | 6.03 | 0.12 | 4.5 | AC |  | 1200 | 1440 |  |  | AQ |  | BCC | S |  | BCC | BCC_SS | 10.1179/1743284715Y.0000000032
Alloy 0292 | AlNbTiVZr | 0.2 | 0 | 0 | 0 | 0 | 0 | 0 | 0.2 | 0.2 | 0.2 | 0 | 0.2 | 0 | 0 | 0 | 0 | 0 | 0 | 0 | 0 | 0 | 0 | 0 | 0 | 0 | 5 | 5.76 | -17.44 | 13.38 | 515.8709 | 1987.09 | 1.52 | 5.53 | 0.11 | 4.2 | AC |  |  |  | 1200 | 1440 |  |  | BCC | S |  | BCC | BCC_SS | 10.1016/j.msea.2017.08.019
Alloy 0293 | AlNbTiVZr0.1 | 0.2439 | 0 | 0 | 0 | 0 | 0 | 0 | 0.2439 | 0.2439 | 0.2439 | 0 | 0.02439 | 0 | 0 | 0 | 0 | 0 | 0 | 0 | 0 | 0 | 0 | 0 | 0 | 0 | 5 | 5.5409 | -16.7519 | 12.1985 | 426.6963 | 1636.1605 | 1.3903 | 4.4204 | 0.052617 | 4.2439 | AC |  |  |  | 1200 | 1440 |  |  | BCC + Im | Im | Zr5Al3 | BCC + Im | Im | 10.1016/j.msea.2017.08.019
Alloy 0294 | AlNbTiVZr0.25 | 0.23529 | 0 | 0 | 0 | 0 | 0 | 0 | 0.23529 | 0.23529 | 0.23529 | 0 | 0.058824 | 0 | 0 | 0 | 0 | 0 | 0 | 0 | 0 | 0 | 0 | 0 | 0 | 0 | 5 | 5.588 | -17.3841 | 12.7084 | 428.6924 | 1647.0365 | 1.4037 | 4.9666 | 0.070333 | 4.2353 | AC |  |  |  | 1200 | 1440 |  |  | BCC + Im | Im | Zr5Al3 | BCC + Im | Im | 10.1016/j.msea.2017.08.019
Alloy 0295 | AlNbTiVZr0.5 | 0.22222 | 0 | 0 | 0 | 0 | 0 | 0 | 0.22222 | 0.22222 | 0.22222 | 0 | 0.11111 | 0 | 0 | 0 | 0 | 0 | 0 | 0 | 0 | 0 | 0 | 0 | 0 | 0 | 5 | 5.6571 | -18.1728 | 13.1459 | 432.0974 | 1662.9163 | 1.4005 | 5.6073 | 0.089083 | 4.2222 | AC |  |  |  | 1200 | 1440 |  |  | BCC + Im | Im | Zr5Al3 + C14 | BCC + Im | Im | 10.1016/j.msea.2017.08.019
Alloy 0296 | AlNbTiVZr | 0.2 | 0 | 0 | 0 | 0 | 0 | 0 | 0.2 | 0.2 | 0.2 | 0 | 0.2 | 0 | 0 | 0 | 0 | 0 | 0 | 0 | 0 | 0 | 0 | 0 | 0 | 0 | 5 | 5.76 | -17.44 | 13.38 | 515.8709 | 1987.09 | 1.52 | 5.53 | 0.11 | 4.2 | AC |  |  |  | 1200 | 1440 |  |  | BCC + Im | Im | Zr5Al3 + C14 | BCC + Im | Im | 10.1016/j.msea.2017.08.019
Alloy 0297 | AlNbTiVZr1.5 | 0.18182 | 0 | 0 | 0 | 0 | 0 | 0 | 0.18182 | 0.18182 | 0.18182 | 0 | 0.27273 | 0 | 0 | 0 | 0 | 0 | 0 | 0 | 0 | 0 | 0 | 0 | 0 | 0 | 5 | 5.8539 | -19.3058 | 13.2546 | 443.5351 | 1707.6508 | 1.3599 | 6.7203 | 0.12144 | 4.1818 | AC |  |  |  | 1200 | 1440 |  |  | BCC + Im | Im | Zr5Al3 + C14 | BCC + Im | Im | 10.1016/j.msea.2017.08.019
Alloy 0298 | CoCrFeMnNi | 0 | 0.2 | 0.2 | 0.2 | 0.2 | 0 | 0.2 | 0 | 0 | 0 | 0 | 0 | 0 | 0 | 0 | 0 | 0 | 0 | 0 | 0 | 0 | 0 | 0 | 0 | 0 | 5 | 8.0258 | -4.16 | 13.38 | 467.6234 | 1801.2 | 5.79 | 0.92 | 0.14 | 8 | AC | CW | 1200 | 2880 | 1000 | 60 |  |  | FCC | S |  | FCC | FCC_SS | 10.1016/j.actamat.2013.06.018
Alloy 0299 | CoCrFeNi | 0 | 0.25 | 0.25 | 0.25 | 0.25 | 0 | 0 | 0 | 0 | 0 | 0 | 0 | 0 | 0 | 0 | 0 | 0 | 0 | 0 | 0 | 0 | 0 | 0 | 0 | 0 | 4 | 8.17 | -3.75 | 11.53 | 489.4027 | 1871.75 | 5.75 | 1.03 | 0.1 | 8.25 | AC | CW | 1100 | 360 |  |  | WQ |  | FCC | S |  | FCC | FCC_SS | 10.1016/j.msea.2017.02.043
Alloy 0300 | CoCrFeMnNi | 0 | 0.2 | 0.2 | 0.2 | 0.2 | 0 | 0.2 | 0 | 0 | 0 | 0 | 0 | 0 | 0 | 0 | 0 | 0 | 0 | 0 | 0 | 0 | 0 | 0 | 0 | 0 | 5 | 8.0258 | -4.16 | 13.38 | 467.6234 | 1801.2 | 5.79 | 0.92 | 0.14 | 8 | AC | CW | 1100 | 360 |  |  | WQ |  | FCC | S |  | FCC | FCC_SS | 10.1016/j.msea.2017.02.043
Alloy 0301 | CoCrFeMnNi | 0 | 0.2 | 0.2 | 0.2 | 0.2 | 0 | 0.2 | 0 | 0 | 0 | 0 | 0 | 0 | 0 | 0 | 0 | 0 | 0 | 0 | 0 | 0 | 0 | 0 | 0 | 0 | 5 | 8.0258 | -4.16 | 13.38 | 467.6234 | 1801.2 | 5.79 | 0.92 | 0.14 | 8 | AC |  | 1200 | 2880 | 900 | 60 |  |  | FCC | S |  | FCC | FCC_SS | 10.1016/j.actamat.2016.07.038
Alloy 0302 | CoCrFeNi | 0 | 0.25 | 0.25 | 0.25 | 0.25 | 0 | 0 | 0 | 0 | 0 | 0 | 0 | 0 | 0 | 0 | 0 | 0 | 0 | 0 | 0 | 0 | 0 | 0 | 0 | 0 | 4 | 8.17 | -3.75 | 11.53 | 489.4027 | 1871.75 | 5.75 | 1.03 | 0.1 | 8.25 | AC | [7 empty] | FCC | S |  | FCC | FCC_SS | 10.1016/j.jallcom.2013.12.210
Alloy 0303 | CoCrFeNi | 0 | 0.25 | 0.25 | 0.25 | 0.25 | 0 | 0 | 0 | 0 | 0 | 0 | 0 | 0 | 0 | 0 | 0 | 0 | 0 | 0 | 0 | 0 | 0 | 0 | 0 | 0 | 4 | 8.17 | -3.75 | 11.53 | 489.4027 | 1871.75 | 5.75 | 1.03 | 0.1 | 8.25 | AC |  | 1000 | 1440 |  |  |  |  | FCC | S |  | FCC | FCC_SS | 10.1016/j.jallcom.2013.12.210
Alloy 0304 | CoCrFeNiMn | 0 | 0.2 | 0.2 | 0.2 | 0.2 | 0 | 0.2 | 0 | 0 | 0 | 0 | 0 | 0 | 0 | 0 | 0 | 0 | 0 | 0 | 0 | 0 | 0 | 0 | 0 | 0 | 5 | 8.0258 | -4.16 | 13.3816 | 386.5578 | 1488.9623 | 5.6682 | 3.2695 | 0.13836 | 8 | AC | [7 empty] | FCC | S |  | FCC | FCC_SS | 10.1016/j.jallcom.2013.12.210
Alloy 0305 | CoCrFeNiMn | 0 | 0.2 | 0.2 | 0.2 | 0.2 | 0 | 0.2 | 0 | 0 | 0 | 0 | 0 | 0 | 0 | 0 | 0 | 0 | 0 | 0 | 0 | 0 | 0 | 0 | 0 | 0 | 5 | 8.0258 | -4.16 | 13.3816 | 386.5578 | 1488.9623 | 5.6682 | 3.2695 | 0.13836 | 8 | AC |  | 1000 | 1440 |  |  |  |  | FCC | S |  | FCC | FCC_SS | 10.1016/j.jallcom.2013.12.210
Alloy 0306 | HfNbTaTiZr | 0 | 0 | 0 | 0 | 0 | 0 | 0 | 0.2 | 0 | 0.2 | 0 | 0.2 | 0.2 | 0.2 | 0 | 0 | 0 | 0 | 0 | 0 | 0 | 0 | 0 | 0 | 0 | 5 | 9.9 | 2.72 | 13.38 | 655.024 | 2523 | 12.41 | 4.01 | 0.12 | 4.4 | AC | HIP | 1200 | 120 | 1200 | 120 |  | CW | BCC | S |  | BCC | BCC_SS | 10.1016/j.msea.2018.11.054
Alloy 0307 | HfNbTiZr | 0 | 0 | 0 | 0 | 0 | 0 | 0 | 0.25 | 0 | 0.25 | 0 | 0.25 | 0.25 | 0 | 0 | 0 | 0 | 0 | 0 | 0 | 0 | 0 | 0 | 0 | 0 | 4 | 8.4 | 2.5 | 11.53 | 609.5544 | 2331.25 | 10.75 | 4.12 | 0.13 | 4.25 | AC |  |  |  | 1300 | 240 |  |  | BCC | S |  | BCC | BCC_SS | 10.1016/j.msea.2018.11.054
Alloy 0308 | HfNbTiZr | 0 | 0 | 0 | 0 | 0 | 0 | 0 | 0.25 | 0 | 0.25 | 0 | 0.25 | 0.25 | 0 | 0 | 0 | 0 | 0 | 0 | 0 | 0 | 0 | 0 | 0 | 0 | 4 | 8.4 | 2.5 | 11.53 | 609.5544 | 2331.25 | 10.75 | 4.12 | 0.13 | 4.25 | AC | [7 empty] | BCC | S |  | BCC | BCC_SS | 10.1016/j.msea.2018.11.054
Alloy 0309 | Ti35Zr27.5Hf27.5Nb5Ta5 | 0 | 0 | 0 | 0 | 0 | 0 | 0 | 0.35 | 0 | 0.05 | 0 | 0.275 | 0.275 | 0.05 | 0 | 0 | 0 | 0 | 0 | 0 | 0 | 0 | 0 | 0 | 0 | 5 | 8.4938 | -10.245 | 11.4494 | 532.6473 | 2036.5377 | 2.5812 | 4.4955 | 0.11472 | 4.1 | AC | CW | 800 | 30 | 900 | 30 |  |  | BCC | S |  | BCC | BCC_SS | 0.98
Alloy 0310 | Ta0.6ZrHfTi | 0 | 0 | 0 | 0 | 0 | 0 | 0 | 0.27778 | 0 | 0 | 0 | 0.27778 | 0.27778 | 0.16667 | 0 | 0 | 0 | 0 | 0 | 0 | 0 | 0 | 0 | 0 | 0 | 4 | 10.6882 | 1.7901 | 11.3581 | 575.4104 | 2199.2222 | 15.6869 | 4.7527 | 0.10524 | 4.2778 | AC | [7 empty] | BCC | S |  | BCC | BCC_SS | 10.1016/j.msea.2018.11.054
Alloy 0311 | Ta0.5ZrHfTi | 0 | 0 | 0 | 0 | 0 | 0 | 0 | 0.28571 | 0 | 0 | 0 | 0.28571 | 0.28571 | 0.14286 | 0 | 0 | 0 | 0 | 0 | 0 | 0 | 0 | 0 | 0 | 0 | 4 | 10.8281 | 1.7959 | 11.2394 | 578.2685 | 2209.1429 | 15.5349 | 4.7083 | 0.10542 | 4.2857 | AC | [7 empty] | BCC | S |  | BCC | BCC_SS | 10.1016/j.msea.2018.11.054
Alloy 0312 | Ta0.4ZrHfTi | 0 | 0 | 0 | 0 | 0 | 0 | 0 | 0.29412 | 0 | 0 | 0 | 0.29412 | 0.29412 | 0.11765 | 0 | 0 | 0 | 0 | 0 | 0 | 0 | 0 | 0 | 0 | 0 | 4 | 10.9778 | 1.7993 | 11.0713 | 581.391 | 2219.6471 | 15.3384 | 4.6529 | 0.10554 | 4.2941 | AC | [7 empty] | BCC | S |  | BCC | BCC_SS | 10.1016/j.msea.2018.11.054
Alloy 0313 | Ti40Zr25Nb25Ta10 | 0 | 0 | 0 | 0 | 0 | 0 | 0 | 0.4 | 0 | 0.25 | 0 | 0.25 | 0 | 0.1 | 0 | 0 | 0 | 0 | 0 | 0 | 0 | 0 | 0 | 0 | 0 | 4 | 7.2302 | 2.26 | 10.725 | 535.9874 | 2043.6 | 10.9943 | 4.6525 | 0.1018 | 4.35 | AC | [7 empty] | BCC | S |  | BCC | BCC_SS | 10.1016/j.msea.2018.11.054
Alloy 0314 | Ti45Zr25Nb25Ta5 | 0 | 0 | 0 | 0 | 0 | 0 | 0 | 0.45 | 0 | 0.25 | 0 | 0.25 | 0 | 0.05 | 0 | 0 | 0 | 0 | 0 | 0 | 0 | 0 | 0 | 0 | 0 | 4 | 6.6618 | 2.14 | 9.9962 | 519.9081 | 1976.8 | 10.5098 | 4.5839 | 0.1022 | 4.3 | AC | [7 empty] | BCC | S |  | BCC | BCC_SS | 10.1016/j.msea.2018.11.054
Alloy 0315 | Ti35Zr25Nb25Ta15 | 0 | 0 | 0 | 0 | 0 | 0 | 0 | 0.35 | 0 | 0.25 | 0 | 0.25 | 0 | 0.15 | 0 | 0 | 0 | 0 | 0 | 0 | 0 | 0 | 0 | 0 | 0 | 4 | 7.7969 | 2.36 | 11.1842 | 552.5384 | 2110.4 | 11.2958 | 4.7179 | 0.10135 | 4.4 | AC | [7 empty] | BCC | S |  | BCC | BCC_SS | 10.1016/j.msea.2018.11.054
Alloy 0316 | Ti30Zr25Nb25Ta20 | 0 | 0 | 0 | 0 | 0 | 0 | 0 | 0.3 | 0 | 0.25 | 0 | 0.25 | 0 | 0.2 | 0 | 0 | 0 | 0 | 0 | 0 | 0 | 0 | 0 | 0 | 0 | 4 | 8.3621 | 2.44 | 11.4426 | 569.4652 | 2177.2 | 11.4911 | 4.7803 | 0.10087 | 4.45 | AC | [7 empty] | BCC | S |  | BCC | BCC_SS | 10.1016/j.msea.2018.11.054
Alloy 0317 | Ti25Zr25Nb25Ta25 | 0 | 0 | 0 | 0 | 0 | 0 | 0 | 0.25 | 0 | 0.25 | 0 | 0.25 | 0 | 0.25 | 0 | 0 | 0 | 0 | 0 | 0 | 0 | 0 | 0 | 0 | 0 | 4 | 8.9257 | 2.5 | 11.5263 | 586.7495 | 2244 | 11.6054 | 4.8397 | 0.10034 | 4.5 | AC | [7 empty] | BCC | S |  | BCC | BCC_SS | 10.1016/j.msea.2018.11.054
Alloy 0318 | MoNbTaTiV | 0 | 0 | 0 | 0 | 0 | 0 | 0 | 0.2 | 0.2 | 0.2 | 0.2 | 0 | 0 | 0.2 | 0 | 0 | 0 | 0 | 0 | 0 | 0 | 0 | 0 | 0 | 0 | 5 | 9.37 | -2.56 | 13.38 | 678.1249 | 2612 | 13.65 | 3.34 | 0.24 | 5 | PM |  | 1500 | 10 |  |  |  |  | BCC | S |  | BCC | BCC_SS | 0.1016/j.jmst.2019.07.013
Alloy 0319 | MoNbTaTiV | 0 | 0 | 0 | 0 | 0 | 0 | 0 | 0.2 | 0.2 | 0.2 | 0.2 | 0 | 0 | 0.2 | 0 | 0 | 0 | 0 | 0 | 0 | 0 | 0 | 0 | 0 | 0 | 5 | 9.37 | -2.56 | 13.38 | 678.1249 | 2612 | 13.65 | 3.34 | 0.24 | 5 | PM |  | 1600 | 10 |  |  |  |  | BCC | S |  | BCC | BCC_SS | 0.1016/j.jmst.2019.07.013
Alloy 0320 | MoNbTaTiV | 0 | 0 | 0 | 0 | 0 | 0 | 0 | 0.2 | 0.2 | 0.2 | 0.2 | 0 | 0 | 0.2 | 0 | 0 | 0 | 0 | 0 | 0 | 0 | 0 | 0 | 0 | 0 | 5 | 9.37 | -2.56 | 13.38 | 678.1249 | 2612 | 13.65 | 3.34 | 0.24 | 5 | PM |  | 1700 | 10 |  |  |  |  | BCC + Im | Im |  | BCC + Im | Im | 0.1016/j.jmst.2019.07.013
Alloy 0321 | AlCoCrFeNi | 0.2 | 0.2 | 0.2 | 0.2 | 0.2 | 0 | 0 | 0 | 0 | 0 | 0 | 0 | 0 | 0 | 0 | 0 | 0 | 0 | 0 | 0 | 0 | 0 | 0 | 0 | 0 | 5 | 6.72 | -12.32 | 13.38 | 437.2111 | 1684.09 | 1.83 | 5.25 | 0.12 | 7.2 | AC | [7 empty] | BCC | S |  | BCC | BCC_SS | 10.1016/j.matdes.2013.12.048
Alloy 0322 | AlCoCrFeNiV0.2 | 0.19231 | 0.19231 | 0.19231 | 0.19231 | 0.19231 | 0 | 0 | 0 | 0.038462 | 0 | 0 | 0 | 0 | 0 | 0 | 0 | 0 | 0 | 0 | 0 | 0 | 0 | 0 | 0 | 0 | 6 | 6.6991 | -13.0769 | 14.2224 | 356.8176 | 1378.9084 | 1.7968 | 5.6807 | 0.1216 | 7.1154 | AC | [7 empty] | BCC | S |  | BCC | BCC_SS | 10.1016/j.matdes.2013.12.048
Alloy 0323 | AlCoCrFeNiV0.5 | 0.18182 | 0.18182 | 0.18182 | 0.18182 | 0.18182 | 0 | 0 | 0 | 0.090909 | 0 | 0 | 0 | 0 | 0 | 0 | 0 | 0 | 0 | 0 | 0 | 0 | 0 | 0 | 0 | 0 | 6 | 6.6638 | -13.9504 | 14.698 | 361.5371 | 1399.7222 | 1.7625 | 5.5433 | 0.12258 | 7 | AC | [7 empty] | BCC | S |  | BCC | BCC_SS | 10.1016/j.matdes.2013.12.048
Alloy 0324 | AlCoCrFeNiV0.8 | 0.17241 | 0.17241 | 0.17241 | 0.17241 | 0.17241 | 0 | 0 | 0 | 0.13793 | 0 | 0 | 0 | 0 | 0 | 0 | 0 | 0 | 0 | 0 | 0 | 0 | 0 | 0 | 0 | 0 | 6 | 6.6325 | -14.5779 | 14.8715 | 366.2457 | 1418.9072 | 1.7261 | 5.4152 | 0.12303 | 6.8966 | AC | [7 empty] | BCC | S |  | BCC | BCC_SS | 10.1016/j.matdes.2013.12.048
Alloy 0325 | AlCoCrFeNiV1.0 | 0.16667 | 0.16667 | 0.16667 | 0.16667 | 0.16667 | 0 | 0 | 0 | 0.16667 | 0 | 0 | 0 | 0 | 0 | 0 | 0 | 0 | 0 | 0 | 0 | 0 | 0 | 0 | 0 | 0 | 6 | 6.6135 | -14.8889 | 14.8975 | 369.2999 | 1430.8842 | 1.705 | 5.3344 | 0.12311 | 6.8333 | AC | [7 empty] | BCC | S |  | BCC | BCC_SS | 10.1016/j.matdes.2013.12.048
Alloy 0326 | Al2CoCrFeNi | 0.047619 | 0.2381 | 0.2381 | 0.2381 | 0.2381 | 0 | 0 | 0 | 0 | 0 | 0 | 0 | 0 | 0 | 0 | 0 | 0 | 0 | 0 | 0 | 0 | 0 | 0 | 0 | 0 | 5 | 5.879 | -15.4444 | 12.9765 | 321.5422 | 1236.6482 | 1.2685 | 6.678 | 0.12662 | 6.5 | AC | [7 empty] | BCC + Im | Im | B2 | BCC + Im | Im | 10.1016/j.jallcom.2019.07.100
Alloy 0327 | Al1.8CoCrFeNiTi0.2 | 0.3 | 0.16667 | 0.16667 | 0.16667 | 0.16667 | 0 | 0 | 0.033333 | 0 | 0 | 0 | 0 | 0 | 0 | 0 | 0 | 0 | 0 | 0 | 0 | 0 | 0 | 0 | 0 | 0 | 6 | 5.9531 | -17.2 | 13.8774 | 328.7214 | 1268.6605 | 1.244 | 6.7924 | 0.12979 | 6.5333 | AC | [7 empty] | BCC + Im | Im | B2 | BCC + Im | Im | 10.1016/j.jallcom.2019.07.100
Alloy 0328 | Al1.5CoCrFeNiTi0.5 | 0.25 | 0.16667 | 0.16667 | 0.16667 | 0.16667 | 0 | 0 | 0.083333 | 0 | 0 | 0 | 0 | 0 | 0 | 0 | 0 | 0 | 0 | 0 | 0 | 0 | 0 | 0 | 0 | 0 | 6 | 6.0636 | -19.3333 | 14.535 | 340.636 | 1317.9939 | 1.1962 | 6.9584 | 0.13432 | 6.5833 | AC | [7 empty] | BCC1 + BCC2 + Im | Im | B2 | BCC + Im | Im | 10.1016/j.jallcom.2019.07.100
Alloy 0329 | Al1.2CoCrFeNiTi0.8 | 0.2 | 0.16667 | 0.16667 | 0.16667 | 0.16667 | 0 | 0 | 0.13333 | 0 | 0 | 0 | 0 | 0 | 0 | 0 | 0 | 0 | 0 | 0 | 0 | 0 | 0 | 0 | 0 | 0 | 6 | 6.1733 | -20.8667 | 14.8417 | 353.3915 | 1368.9755 | 1.168 | 7.1178 | 0.13861 | 6.6333 | AC | [7 empty] | BCC1+BCC2 | M |  | BCC | BCC_SS | 10.1016/j.jallcom.2019.07.100
Alloy 0330 | AlCoCrFeNiTi | 0.16667 | 0.16667 | 0.16667 | 0.16667 | 0.16667 | 0 | 0 | 0.16667 | 0 | 0 | 0 | 0 | 0 | 0 | 0 | 0 | 0 | 0 | 0 | 0 | 0 | 0 | 0 | 0 | 0 | 6 | 6.23 | -21.56 | 14.9 | 445.6939 | 1726.91 | 1.19 | 6.58 | 0.14 | 6.67 | AC | [7 empty] | BCC1 + BCC2 + Laves | Im | anon | BCC + Im | Im | 10.1016/j.jallcom.2019.07.100
Alloy 0331 | Al0.8CoCrFeNiTi1.2 | 0.13333 | 0.16667 | 0.16667 | 0.16667 | 0.16667 | 0 | 0 | 0.2 | 0 | 0 | 0 | 0 | 0 | 0 | 0 | 0 | 0 | 0 | 0 | 0 | 0 | 0 | 0 | 0 | 0 | 6 | 6.3185 | -21.9778 | 14.8417 | 371.6384 | 1439.6609 | 1.1567 | 7.3212 | 0.144 | 6.7 | AC | [7 empty] | BCC1 + BCC2 + Laves | Im | anon | BCC + Im | Im | 10.1016/j.jallcom.2019.07.100
Alloy 0332 | HfNbTiZr | 0 | 0 | 0 | 0 | 0 | 0 | 0 | 0.25 | 0 | 0.25 | 0 | 0.25 | 0.25 | 0 | 0 | 0 | 0 | 0 | 0 | 0 | 0 | 0 | 0 | 0 | 0 | 4 | 8.4 | 2.5 | 11.53 | 609.5544 | 2331.25 | 10.75 | 4.12 | 0.13 | 4.25 | AC | [7 empty] | BCC | S |  | BCC | BCC_SS | 10.1016/j.mtcomm.2018.06.004
Alloy 0333 | Al0.5HfNbTiZr | 0.11111 | 0 | 0 | 0 | 0 | 0 | 0 | 0.22222 | 0 | 0.22222 | 0 | 0.22222 | 0.22222 | 0 | 0 | 0 | 0 | 0 | 0 | 0 | 0 | 0 | 0 | 0 | 0 | 5 | 7.8801 | -10.963 | 13.1459 | 502.6095 | 1934.2413 | 2.6469 | 4.9579 | 0.13312 | 4.1111 | AC | [7 empty] | BCC | S |  | BCC | BCC_SS | 10.1016/j.mtcomm.2018.06.004
Alloy 0334 | Al0.75HfNbTiZr | 0.15789 | 0 | 0 | 0 | 0 | 0 | 0 | 0.21053 | 0 | 0.21053 | 0 | 0.21053 | 0.21053 | 0 | 0 | 0 | 0 | 0 | 0 | 0 | 0 | 0 | 0 | 0 | 0 | 5 | 7.6502 | -15.6454 | 13.3328 | 487.503 | 1877.4751 | 1.8327 | 4.9698 | 0.13377 | 4.0526 | AC | [7 empty] | BCC | S |  | BCC | BCC_SS | 10.1016/j.mtcomm.2018.06.004
Alloy 0335 | AlHfNbTiZr | 0.2 | 0 | 0 | 0 | 0 | 0 | 0 | 0.2 | 0 | 0.2 | 0 | 0.2 | 0.2 | 0 | 0 | 0 | 0 | 0 | 0 | 0 | 0 | 0 | 0 | 0 | 0 | 5 | 7.4399 | -19.36 | 13.3816 | 473.9273 | 1825.551 | 1.4506 | 4.9683 | 0.13396 | 4 | AC | [7 empty] | BCC + BCC | D |  | BCC | BCC_SS | 10.1016/j.mtcomm.2018.06.004
Alloy 0336 | Al1.25HfNbTiZr | 0.2381 | 0 | 0 | 0 | 0 | 0 | 0 | 0.19048 | 0 | 0.19048 | 0 | 0.19048 | 0.19048 | 0 | 0 | 0 | 0 | 0 | 0 | 0 | 0 | 0 | 0 | 0 | 0 | 5 | 7.2467 | -22.3129 | 13.3455 | 461.6108 | 1777.8748 | 1.2267 | 4.9567 | 0.13381 | 3.9524 | AC | [7 empty] | BCC + BCC | D |  | BCC | BCC_SS | 10.1016/j.mtcomm.2018.06.004
Alloy 0337 | Al1.5HfNbTiZr | 0.27273 | 0 | 0 | 0 | 0 | 0 | 0 | 0.18182 | 0 | 0.18182 | 0 | 0.18182 | 0.18182 | 0 | 0 | 0 | 0 | 0 | 0 | 0 | 0 | 0 | 0 | 0 | 0 | 5 | 7.0687 | -24.6612 | 13.2546 | 450.3597 | 1733.9456 | 1.0788 | 4.9375 | 0.1334 | 3.9091 | AC | [7 empty] | BCC + BCC | D |  | BCC | BCC_SS | 10.1016/j.mtcomm.2018.06.004
Alloy 0338 | Al0.5Cr0.9FeNi2.5V0.2 | 0.098039 | 0 | 0.17647 | 0.19608 | 0.4902 | 0 | 0 | 0 | 0.039216 | 0 | 0 | 0 | 0 | 0 | 0 | 0 | 0 | 0 | 0 | 0 | 0 | 0 | 0 | 0 | 0 | 5 | 7.4289 | -10.9973 | 11.0561 | 379.6348 | 1449.3399 | 1.7317 | 4.4447 | 0.11892 | 8.0196 | PM | [7 empty] | FCC + Im | Im | L12 | FCC + Im | Im | 10.1016/j.jallcom.2019.152196
Alloy 0339 | Al0.5Cr0.9FeNi2.5V0.2 | 0.098039 | 0 | 0.17647 | 0.19608 | 0.4902 | 0 | 0 | 0 | 0.039216 | 0 | 0 | 0 | 0 | 0 | 0 | 0 | 0 | 0 | 0 | 0 | 0 | 0 | 0 | 0 | 0 | 5 | 7.4289 | -10.9973 | 11.0561 | 379.6348 | 1449.3399 | 1.7317 | 4.4447 | 0.11892 | 8.0196 | AC | [7 empty] | FCC | S |  | FCC | FCC_SS | 10.1016/j.jallcom.2019.152196
Alloy 0340 | Al0.5Cr0.9FeNi2.5V0.2 | 0.098039 | 0 | 0.17647 | 0.19608 | 0.4902 | 0 | 0 | 0 | 0.039216 | 0 | 0 | 0 | 0 | 0 | 0 | 0 | 0 | 0 | 0 | 0 | 0 | 0 | 0 | 0 | 0 | 5 | 7.4289 | -10.9973 | 11.0561 | 379.6348 | 1449.3399 | 1.7317 | 4.4447 | 0.11892 | 8.0196 | AC | CW | 1200 | 1440 | 600 | 60 | AQ |  | FCC + Im | Im | L12 | FCC + Im | Im | 10.1016/j.jallcom.2019.152196
Alloy 0341 | Fe22Co20Ni19Cr20Mn12Al7 | 0.07 | 0.2 | 0.2 | 0.22 | 0.19 | 0 | 0.12 | 0 | 0 | 0 | 0 | 0 | 0 | 0 | 0 | 0 | 0 | 0 | 0 | 0 | 0 | 0 | 0 | 0 | 0 | 6 | 7.5443 | -7.5184 | 14.409 | 374.8877 | 1449.7613 | 3.302 | 4.346 | 0.1302 | 7.71 | AC | HW | 1100 |  | 900 | 60 | AQ |  | BCC + FCC + Im | Im | B2 | FCC + BCC + Im | Im | 10.1016/j.msea.2019.138555
Alloy 0345 | Fe40Mn40Co10Cr10 | 0 | 0.1 | 0.1 | 0.4 | 0 | 0 | 0.4 | 0 | 0 | 0 | 0 | 0 | 0 | 0 | 0 | 0 | 0 | 0 | 0 | 0 | 0 | 0 | 0 | 0 | 0 | 4 | 7.7153 | -0.96 | 9.9237 | 380.723 | 1447.2 | 17.7836 | 4.045 | 0.13829 | 7.5 | AC | HW | 1200 | 120 |  |  | WQ |  | FCC | S |  | FCC | FCC_SS | 10.1016/j.actamat.2015.04.014
Alloy 0346 | FeMnNiCoCr | 0 | 0.2 | 0.2 | 0.2 | 0.2 | 0 | 0.2 | 0 | 0 | 0 | 0 | 0 | 0 | 0 | 0 | 0 | 0 | 0 | 0 | 0 | 0 | 0 | 0 | 0 | 0 | 5 | 8.0258 | -4.16 | 13.3816 | 386.5578 | 1488.9623 | 5.6682 | 3.2695 | 0.13836 | 8 | AC | CW | 1200 | 2880 | 1000 | 60 |  |  | FCC | S |  | FCC | FCC_SS | 10.1016/j.actamat.2013.06.018
Alloy 0347 | FeMnNiCoCr | 0 | 0.2 | 0.2 | 0.2 | 0.2 | 0 | 0.2 | 0 | 0 | 0 | 0 | 0 | 0 | 0 | 0 | 0 | 0 | 0 | 0 | 0 | 0 | 0 | 0 | 0 | 0 | 5 | 8.0258 | -4.16 | 13.3816 | 386.5578 | 1488.9623 | 5.6682 | 3.2695 | 0.13836 | 8 | AC | CW | 1200 | 2880 | 1000 | 60 |  |  | FCC | S |  | FCC | FCC_SS | 10.1016/j.actamat.2013.06.018
Alloy 0351 | CoCrFeMnNi | 0 | 0.2 | 0.2 | 0.2 | 0.2 | 0 | 0.2 | 0 | 0 | 0 | 0 | 0 | 0 | 0 | 0 | 0 | 0 | 0 | 0 | 0 | 0 | 0 | 0 | 0 | 0 | 5 | 8.0258 | -4.16 | 13.38 | 467.6234 | 1801.2 | 5.79 | 0.92 | 0.14 | 8 | AC | HW | 1200 | 120 |  |  | WQ |  | FCC | S |  | FCC | FCC_SS | 10.1016/j.actamat.2017.07.023
Alloy 0352 | Al5Nb24Ti40V5Zr26 | 0.00052604 | 0 | 0 | 0 | 0 | 0 | 0 | 0.42083 | 0.052604 | 0.2525 | 0 | 0.27354 | 0 | 0 | 0 | 0 | 0 | 0 | 0 | 0 | 0 | 0 | 0 | 0 | 0 | 5 | 6.0689 | -6.8576 | 11.298 | 491.5373 | 1878.2591 | 3.5445 | 5.2891 | 0.10928 | 4.24 | AC | CW | [6 empty] | BCC | S |  | BCC | BCC_SS | 10.1016/j.intermet.2019.106652
Alloy 0353 | Al5Nb24Ti40V5Zr26 | 0.00052604 | 0 | 0 | 0 | 0 | 0 | 0 | 0.42083 | 0.052604 | 0.2525 | 0 | 0.27354 | 0 | 0 | 0 | 0 | 0 | 0 | 0 | 0 | 0 | 0 | 0 | 0 | 0 | 5 | 6.0689 | -6.8576 | 11.298 | 491.5373 | 1878.2591 | 3.5445 | 5.2891 | 0.10928 | 4.24 | AC | CW |  |  | 800 | 60 |  | CD | BCC + Im | Im | C14 | BCC + Im | Im | 10.1016/j.intermet.2019.106652
Alloy 0354 | Fe50Mn30Co10Cr10 | 0 | 0.1 | 0.1 | 0.5 | 0 | 0 | 0.3 | 0 | 0 | 0 | 0 | 0 | 0 | 0 | 0 | 0 | 0 | 0 | 0 | 0 | 0 | 0 | 0 | 0 | 0 | 4 | 7.7601 | -0.92 | 9.7136 | 388.6624 | 1476.2 | 18.4702 | 3.8332 | 0.13208 | 7.6 | AC | [7 empty] | FCC + Im | Im | eta | FCC + Im | Im | 10.1038/nature17981
Alloy 0355 | Fe37Mn45Co9Cr9 | 0 | 0.09 | 0.09 | 0.37 | 0 | 0 | 0.45 | 0 | 0 | 0 | 0 | 0 | 0 | 0 | 0 | 0 | 0 | 0 | 0 | 0 | 0 | 0 | 0 | 0 | 0 | 4 | 7.6904 | -0.882 | 9.65 | 376.558 | 1429.88 | 18.633 | 4.0921 | 0.13925 | 7.46 | AC | [7 empty] | FCC | S |  | FCC | FCC_SS | 10.1038/nature17981
Alloy 0356 | Fe50Mn30Co10Cr10 | 0 | 0.1 | 0.1 | 0.5 | 0 | 0 | 0.3 | 0 | 0 | 0 | 0 | 0 | 0 | 0 | 0 | 0 | 0 | 0 | 0 | 0 | 0 | 0 | 0 | 0 | 0 | 4 | 7.7601 | -0.92 | 9.7136 | 388.6624 | 1476.2 | 18.4702 | 3.8332 | 0.13208 | 7.6 | PM |  | 900 | 5 |  |  |  |  | FCC | S |  | FCC | FCC_SS | 10.1007/s00339-017-1151-7
Alloy 0357 | CoFeNi2V0.5Mo0.2 | 0 | 0.21277 | 0 | 0.21277 | 0.42553 | 0 | 0 | 0 | 0.10638 | 0 | 0.042553 | 0 | 0 | 0 | 0 | 0 | 0 | 0 | 0 | 0 | 0 | 0 | 0 | 0 | 0 | 5 | 8.4005 | -6.8266 | 11.5973 | 407.9007 | 1560.4564 | 3.115 | 2.4622 | 0.10365 | 8.6596 | AC | [7 empty] | FCC | S |  | FCC | FCC_SS | 10.1016/j.scriptamat.2019.02.038
Alloy 0359 | Al10Co25Cr8Fe15Ni36Ti6 | 0.1 | 0.25 | 0.08 | 0.15 | 0.36 | 0 | 0 | 0.06 | 0 | 0 | 0 | 0 | 0 | 0 | 0 | 0 | 0 | 0 | 0 | 0 | 0 | 0 | 0 | 0 | 0 | 6 | 7.3886 | -13.9748 | 13.3036 | 369.671 | 1423.5277 | 1.6152 | 5.6555 | 0.12243 | 8.07 | AC |  | 1220 | 1200 | 950 | 6000 |  |  | FCC + Im | Im | L12 | FCC + Im | Im | 10.3390/e21020169
Alloy 0360 | Al10Co25Cr8Fe15Ni36Ti6 | 0.1 | 0.25 | 0.08 | 0.15 | 0.36 | 0 | 0 | 0.06 | 0 | 0 | 0 | 0 | 0 | 0 | 0 | 0 | 0 | 0 | 0 | 0 | 0 | 0 | 0 | 0 | 0 | 6 | 7.3886 | -13.9748 | 13.3036 | 369.671 | 1423.5277 | 1.6152 | 5.6555 | 0.12243 | 8.07 | AC |  | 1220 | 1200 | 950 | 6000 |  |  | FCC + Im | Im | L12 | FCC + Im | Im | 10.3390/e21020169
Alloy 0361 | CoCrFeNiTi0.2 | 0 | 0.2381 | 0.2381 | 0.2381 | 0.2381 | 0 | 0 | 0.047619 | 0 | 0 | 0 | 0 | 0 | 0 | 0 | 0 | 0 | 0 | 0 | 0 | 0 | 0 | 0 | 0 | 0 | 5 | 7.9264 | -7.3469 | 12.5692 | 408.1727 | 1567.3262 | 3.1487 | 3.6584 | 0.11163 | 8.0476 | AC |  | 1200 | 30 |  |  |  |  | FCC | S |  | FCC | FCC_SS | 10.3390/e21040389
Alloy 0362 | Al0.3CoCrCu0.3FeNi | 0.065217 | 0.21739 | 0.21739 | 0.21739 | 0.21739 | 0.065217 | 0 | 0 | 0 | 0 | 0 | 0 | 0 | 0 | 0 | 0 | 0 | 0 | 0 | 0 | 0 | 0 | 0 | 0 | 0 | 6 | 7.7327 | -4.3837 | 13.994 | 375.9032 | 1451.3471 | 5.505 | 3.6472 | 0.10655 | 8.087 | AC |  | 1100 | 360 |  |  | WQ | CW | FCC | S |  | FCC | FCC_SS | 10.3390/e20120967
Alloy 0363 | Al0.3CoCrCu0.3FeNi | 0.065217 | 0.21739 | 0.21739 | 0.21739 | 0.21739 | 0.065217 | 0 | 0 | 0 | 0 | 0 | 0 | 0 | 0 | 0 | 0 | 0 | 0 | 0 | 0 | 0 | 0 | 0 | 0 | 0 | 6 | 7.7327 | -4.3837 | 13.994 | 375.9032 | 1451.3471 | 5.505 | 3.6472 | 0.10655 | 8.087 | AC |  | 1100 | 360 | 900 | 300 | WQ | CW | FCC | S |  | FCC | FCC_SS | 10.3390/e20120967
Alloy 0364 | CrCoFeNiMn | 0 | 0.2 | 0.2 | 0.2 | 0.2 | 0 | 0.2 | 0 | 0 | 0 | 0 | 0 | 0 | 0 | 0 | 0 | 0 | 0 | 0 | 0 | 0 | 0 | 0 | 0 | 0 | 5 | 8.03 | -4.16 | 13.38 | 467.6234 | 1801.2 | 5.79 | 0.92 | 0.14 | 8 | AC | CW | 1200 | 2880 | 900 | 120 |  |  | FCC | S |  | FCC | FCC_SS | 10.1016/j.ijplas.2019.07.017
Alloy 0365 | CrCoFeNiMn | 0 | 0.2 | 0.2 | 0.2 | 0.2 | 0 | 0.2 | 0 | 0 | 0 | 0 | 0 | 0 | 0 | 0 | 0 | 0 | 0 | 0 | 0 | 0 | 0 | 0 | 0 | 0 | 5 | 8.03 | -4.16 | 13.38 | 467.6234 | 1801.2 | 5.79 | 0.92 | 0.14 | 8 | AC | CW | 1200 | 2880 | 900 | 120 |  |  | FCC | S |  | FCC | FCC_SS | 10.1016/j.ijplas.2019.07.017
Alloy 0366 | CrCoFeNiMn | 0 | 0.2 | 0.2 | 0.2 | 0.2 | 0 | 0.2 | 0 | 0 | 0 | 0 | 0 | 0 | 0 | 0 | 0 | 0 | 0 | 0 | 0 | 0 | 0 | 0 | 0 | 0 | 5 | 8.03 | -4.16 | 13.38 | 467.6234 | 1801.2 | 5.79 | 0.92 | 0.14 | 8 | AC | CW | 1200 | 2880 | 900 | 120 |  |  | FCC | S |  | FCC | FCC_SS | 10.1016/j.ijplas.2019.07.017
Alloy 0367 | CrCoFeNiMn | 0 | 0.2 | 0.2 | 0.2 | 0.2 | 0 | 0.2 | 0 | 0 | 0 | 0 | 0 | 0 | 0 | 0 | 0 | 0 | 0 | 0 | 0 | 0 | 0 | 0 | 0 | 0 | 5 | 8.03 | -4.16 | 13.38 | 467.6234 | 1801.2 | 5.79 | 0.92 | 0.14 | 8 | AC | CW | 1200 | 2880 | 900 | 120 |  |  | FCC | S |  | FCC | FCC_SS | 10.1016/j.ijplas.2019.07.017
Alloy 0368 | TiZrHfCr0.2Mo | 0 | 0 | 0.047619 | 0 | 0 | 0 | 0 | 0.2381 | 0 | 0 | 0.2381 | 0.2381 | 0.2381 | 0 | 0 | 0 | 0 | 0 | 0 | 0 | 0 | 0 | 0 | 0 | 0 | 5 | 8.6868 | -4.4444 | 12.5692 | 542.8539 | 2084.4625 | 6.6675 | 7.2547 | 0.33807 | 4.5714 | AC | [7 empty] | BCC | S |  | BCC | BCC_SS | 10.1016/j.msec.2019.110322
Alloy 0369 | Cr26Mn20Fe20Co20Ni14 | 0 | 0.2 | 0.26 | 0.2 | 0.14 | 0 | 0.2 | 0 | 0 | 0 | 0 | 0 | 0 | 0 | 0 | 0 | 0 | 0 | 0 | 0 | 0 | 0 | 0 | 0 | 0 | 5 | 7.9249 | -3.7232 | 13.2296 | 391.7481 | 1508.0698 | 6.3292 | 3.2621 | 0.13546 | 7.76 | AC | HW |  |  | 1000 | 480 |  |  | FCC | S |  | FCC | FCC_SS | 10.1016/j.mtla.2019.100485
Alloy 0370 | Ti1.89CrNbV0.56 | 0 | 0 | 0.22472 | 0 | 0 | 0 | 0 | 0.42472 | 0.12584 | 0.22472 | 0 | 0 | 0 | 0 | 0 | 0 | 0 | 0 | 0 | 0 | 0 | 0 | 0 | 0 | 0 | 4 | 6.1848 | -4.0897 | 10.7714 | 502.1077 | 1914.7865 | 5.7625 | 6.3194 | 0.048822 | 4.8 | AC | [7 empty] | BCC | S |  | BCC | BCC_SS | 10.1016/j.matchar.2019.109980
Alloy 0371 | Ti1.89CrNbV0.56 | 0 | 0 | 0.22472 | 0 | 0 | 0 | 0 | 0.42472 | 0.12584 | 0.22472 | 0 | 0 | 0 | 0 | 0 | 0 | 0 | 0 | 0 | 0 | 0 | 0 | 0 | 0 | 0 | 4 | 6.1848 | -4.0897 | 10.7714 | 502.1077 | 1914.7865 | 5.7625 | 6.3194 | 0.048822 | 4.8 | AC | CW | [6 empty] | BCC + Im | Im | C15 | BCC + Im | Im | 10.1016/j.matchar.2019.109980
Alloy 0372 | HfNbTaTiZr | 0 | 0 | 0 | 0 | 0 | 0 | 0 | 0.2 | 0 | 0.2 | 0 | 0.2 | 0.2 | 0.2 | 0 | 0 | 0 | 0 | 0 | 0 | 0 | 0 | 0 | 0 | 0 | 5 | 9.9 | 2.72 | 13.38 | 655.024 | 2523 | 12.41 | 4.01 | 0.12 | 4.4 | AC | [7 empty] | BCC | S |  | BCC | BCC_SS | 10.1016/j.matlet.2019.07.027
Alloy 0373 | HfNbTaTiZrW | 0 | 0 | 0 | 0 | 0 | 0 | 0 | 0.16667 | 0 | 0.16667 | 0 | 0.16667 | 0.16667 | 0.16667 | 0.16667 | 0 | 0 | 0 | 0 | 0 | 0 | 0 | 0 | 0 | 0 | 6 | 11.2073 | -3.2222 | 14.8975 | 639.1646 | 2476.4108 | 12.7122 | 5.7209 | 0.35448 | 4.6667 | AC | [7 empty] | BCC1 + BCC2 | D |  | BCC | BCC_SS | 10.1016/j.jallcom.2019.06.138
Alloy 0374 | HfNbTaTiZrMoW | 0 | 0 | 0 | 0 | 0 | 0 | 0 | 0.14286 | 0 | 0.14286 | 0.14286 | 0.14286 | 0.14286 | 0.14286 | 0.14286 | 0 | 0 | 0 | 0 | 0 | 0 | 0 | 0 | 0 | 0 | 7 | 11.0893 | -2.9388 | 16.1792 | 596.7682 | 2323.6868 | 14.2967 | 6.0241 | 0.38135 | 4.8571 | AC | [7 empty] | BCC1 + BCC2 | D |  | BCC | BCC_SS | 10.1016/j.jallcom.2019.06.138
Alloy 0377 | Al0.5CoCrFeNi | 0.11111 | 0.22222 | 0.22222 | 0.22222 | 0.22222 | 0 | 0 | 0 | 0 | 0 | 0 | 0 | 0 | 0 | 0 | 0 | 0 | 0 | 0 | 0 | 0 | 0 | 0 | 0 | 0 | 5 | 7.33 | -9.09 | 13.15 | 459.2758 | 1767.5 | 2.56 | 4.22 | 0.11 | 7.67 | AC | [7 empty] | FCC + BCC | D |  | FCC + BCC | FCC_PLUS_BCC | 10.1007/s12598-016-0860-y
Alloy 0378 | Al0.5CoCrFeNi | 0.11111 | 0.22222 | 0.22222 | 0.22222 | 0.22222 | 0 | 0 | 0 | 0 | 0 | 0 | 0 | 0 | 0 | 0 | 0 | 0 | 0 | 0 | 0 | 0 | 0 | 0 | 0 | 0 | 5 | 7.33 | -9.09 | 13.15 | 459.2758 | 1767.5 | 2.56 | 4.22 | 0.11 | 7.67 | AC |  |  |  | 450 | 10 | WQ |  | FCC + BCC | D |  | FCC + BCC | FCC_PLUS_BCC | 10.1007/s12598-016-0860-y
Alloy 0379 | Al0.5CoCrFeNi | 0.11111 | 0.22222 | 0.22222 | 0.22222 | 0.22222 | 0 | 0 | 0 | 0 | 0 | 0 | 0 | 0 | 0 | 0 | 0 | 0 | 0 | 0 | 0 | 0 | 0 | 0 | 0 | 0 | 5 | 7.33 | -9.09 | 13.15 | 459.2758 | 1767.5 | 2.56 | 4.22 | 0.11 | 7.67 | AC |  |  |  | 650 | 10 | WQ |  | FCC + BCC | D |  | FCC + BCC | FCC_PLUS_BCC | 10.1007/s12598-016-0860-y
Alloy 0380 | Al0.5CoCrFeNi | 0.11111 | 0.22222 | 0.22222 | 0.22222 | 0.22222 | 0 | 0 | 0 | 0 | 0 | 0 | 0 | 0 | 0 | 0 | 0 | 0 | 0 | 0 | 0 | 0 | 0 | 0 | 0 | 0 | 5 | 7.33 | -9.09 | 13.15 | 459.2758 | 1767.5 | 2.56 | 4.22 | 0.11 | 7.67 | AC |  |  |  | 850 | 10 | WQ |  | FCC + BCC | D |  | FCC + BCC | FCC_PLUS_BCC | 10.1007/s12598-016-0860-y
Alloy 0381 | Ni46Co22Al12Cr8Fe8Ti3Mo1 | 0.12 | 0.22 | 0.08 | 0.08 | 0.46 | 0 | 0 | 0.03 | 0 | 0 | 0.01 | 0 | 0 | 0 | 0 | 0 | 0 | 0 | 0 | 0 | 0 | 0 | 0 | 0 | 0 | 7 | 7.4531 | -13.0317 | 12.4726 | 442.1775 | 1697.29 | 1.4841 | 5.4578 | 0.11815 | 8.24 | PM | [7 empty] | FCC + Im | Im | TiC | FCC + Im | Im | 10.1016/j.matchemphys.2019.121749
Alloy 0382 | Ni45(FeCoCr)40(AlTi)15 | 0.075 | 0.13333 | 0.13333 | 0.13333 | 0.45 | 0 | 0 | 0.075 | 0 | 0 | 0 | 0 | 0 | 0 | 0 | 0 | 0 | 0 | 0 | 0 | 0 | 0 | 0 | 0 | 0 | 6 | 7.432 | -14.6367 | 12.9193 | 378.8816 | 1456.8409 | 1.527 | 5.6317 | 0.12912 | 8.0917 | AC | [7 empty] | FCC + Im | Im | L12 | FCC + Im | Im | 10.1016/j.scriptamat.2017.12.001
Alloy 0383 | Ni45(FeCoCr)40(AlTi)15 | 0.075 | 0.13333 | 0.13333 | 0.13333 | 0.45 | 0 | 0 | 0.075 | 0 | 0 | 0 | 0 | 0 | 0 | 0 | 0 | 0 | 0 | 0 | 0 | 0 | 0 | 0 | 0 | 0 | 6 | 7.432 | -14.6367 | 12.9193 | 378.8816 | 1456.8409 | 1.527 | 5.6317 | 0.12912 | 8.0917 | AC | [7 empty] | FCC + Im | Im | L12 | FCC + Im | Im | 10.1016/j.scriptamat.2017.12.001
Alloy 0384 | Ti2ZrHf0.5V | 0 | 0 | 0 | 0 | 0 | 0 | 0 | 0.44444 | 0.22222 | 0 | 0 | 0.22222 | 0.11111 | 0 | 0 | 0 | 0 | 0 | 0 | 0 | 0 | 0 | 0 | 0 | 0 | 4 | 6.5243 | -1.7778 | 10.5845 | 474.5037 | 1808.2222 | 12.3921 | 6.9566 | 0.12311 | 4.2222 | AC | [7 empty] | BCC | S |  | BCC | BCC_SS | 10.1007/s40195-019-00921-3
Alloy 0385 | Ti2ZrHf0.5VNb0.25 | 0 | 0 | 0 | 0 | 0 | 0 | 0 | 0.42105 | 0.21053 | 0.052632 | 0 | 0.21053 | 0.10526 | 0 | 0 | 0 | 0 | 0 | 0 | 0 | 0 | 0 | 0 | 0 | 0 | 5 | 6.6292 | -1.0194 | 11.7418 | 495.3262 | 1895.9302 | 24.9845 | 6.8158 | 0.12247 | 4.2632 | AC | [7 empty] | BCC | S |  | BCC | BCC_SS | 10.1007/s40195-019-00921-3
Alloy 0386 | Ti2ZrHf0.5VNb0.5 | 0 | 0 | 0 | 0 | 0 | 0 | 0 | 0.5 | 0 | 0.125 | 0 | 0.25 | 0.125 | 0 | 0 | 0 | 0 | 0 | 0 | 0 | 0 | 0 | 0 | 0 | 0 | 4 | 6.7239 | -0.4 | 12.229 | 501.6321 | 1923.6514 | 67.1616 | 6.6825 | 0.12164 | 4.3 | AC | [7 empty] | BCC | S |  | BCC | BCC_SS | 10.1007/s40195-019-00921-3
Alloy 0387 | Ti2ZrHf0.5VNb0.75 | 0 | 0 | 0 | 0 | 0 | 0 | 0 | 0.38095 | 0.19048 | 0.14286 | 0 | 0.19048 | 0.095238 | 0 | 0 | 0 | 0 | 0 | 0 | 0 | 0 | 0 | 0 | 0 | 0 | 5 | 6.8098 | 0.10884 | 12.4824 | 507.6995 | 1948.8102 | 254.8182 | 6.5562 | 0.12068 | 4.3333 | AC | [7 empty] | BCC | S |  | BCC | BCC_SS | 10.1007/s40195-019-00921-3
Alloy 0388 | Ti2ZrHf0.5VNb | 0 | 0 | 0 | 0 | 0 | 0 | 0 | 0.36364 | 0.18182 | 0.18182 | 0 | 0.18182 | 0.090909 | 0 | 0 | 0 | 0 | 0 | 0 | 0 | 0 | 0 | 0 | 0 | 0 | 5 | 6.888 | 0.52893 | 12.6023 | 513.4387 | 1971.7461 | 53.4874 | 6.4362 | 0.11963 | 4.3636 | AC | [7 empty] | BCC | S |  | BCC | BCC_SS | 10.1007/s40195-019-00921-3
Alloy 0389 | ZrTiHfCuNiFe | 0 | 0 | 0 | 0.16667 | 0.16667 | 0.16667 | 0 | 0.16667 | 0 | 0 | 0 | 0.16667 | 0.16667 | 0 | 0 | 0 | 0 | 0 | 0 | 0 | 0 | 0 | 0 | 0 | 0 | 6 | 8.4369 | -24.7778 | 14.8975 | 431.3593 | 1671.3674 | 1.1691 | 10.9241 | 0.2576 | 6.8333 | AC | [7 empty] | BCC | S |  | BCC | BCC_SS | 10.1016/j.intermet.2019.106515
Alloy 0390 | AlCrFeCoNi | 0.2 | 0.2 | 0.2 | 0.2 | 0.2 | 0 | 0 | 0 | 0 | 0 | 0 | 0 | 0 | 0 | 0 | 0 | 0 | 0 | 0 | 0 | 0 | 0 | 0 | 0 | 0 | 5 | 6.73 | -12.32 | 13.38 | 354.1129 | 1364.02 | 1.78 | 5.78 | 0.12 | 7.2 | AC | [7 empty] | BCC | S |  | BCC | BCC_SS | 10.1016/j.intermet.2019.106515
Alloy 0391 | AlCoCrCuFeNi | 0.16667 | 0.16667 | 0.16667 | 0.16667 | 0.16667 | 0.16667 | 0 | 0 | 0 | 0 | 0 | 0 | 0 | 0 | 0 | 0 | 0 | 0 | 0 | 0 | 0 | 0 | 0 | 0 | 0 | 6 | 7.07 | -4.78 | 14.9 | 420.6234 | 1629.71 | 5.08 | 4.82 | 0.12 | 7.83 | AC | [7 empty] | BCC | S |  | BCC | BCC_SS | 10.1016/j.intermet.2019.106515
Alloy 0392 | AlCoCrFeMo0.05Ni2 | 0.16529 | 0.16529 | 0.16529 | 0.16529 | 0.33058 | 0 | 0 | 0 | 0 | 0 | 0.0082645 | 0 | 0 | 0 | 0 | 0 | 0 | 0 | 0 | 0 | 0 | 0 | 0 | 0 | 0 | 6 | 7.0836 | -11.9445 | 13.2672 | 361.0007 | 1389.9387 | 1.8472 | 5.4225 | 0.1244 | 7.6529 | AC | HW | 1250 | 120 | 1200 | 0 |  |  | FCC + BCC + Im | Im |  | FCC + BCC + Im | Im | 10.1016/j.msea.2019.05.058
Alloy 0393 | FeCoNiCrMn | 0 | 0.2 | 0.2 | 0.2 | 0.2 | 0 | 0.2 | 0 | 0 | 0 | 0 | 0 | 0 | 0 | 0 | 0 | 0 | 0 | 0 | 0 | 0 | 0 | 0 | 0 | 0 | 5 | 8.0258 | -4.16 | 13.3816 | 386.5578 | 1488.9623 | 5.6682 | 3.2695 | 0.13836 | 8 | AC | CW | 1200 | 600 | 800 | 60 |  |  | FCC | S |  | FCC | FCC_SS | 10.1016/j.jallcom.2019.04.035
Alloy 0395 | HfNbTiZr | 0 | 0 | 0 | 0 | 0 | 0 | 0 | 0.25 | 0 | 0.25 | 0 | 0.25 | 0.25 | 0 | 0 | 0 | 0 | 0 | 0 | 0 | 0 | 0 | 0 | 0 | 0 | 4 | 8.4 | 2.5 | 11.53 | 609.5544 | 2331.25 | 10.75 | 4.12 | 0.13 | 4.25 | AC | [7 empty] | BCC | S |  | BCC | BCC_SS | 10.3390/met9050485
Alloy 0398 | CoCrFeNiMo0.2 | 0 | 0.2381 | 0.2381 | 0.2381 | 0.2381 | 0 | 0 | 0 | 0 | 0 | 0.047619 | 0 | 0 | 0 | 0 | 0 | 0 | 0 | 0 | 0 | 0 | 0 | 0 | 0 | 0 | 5 | 8.31 | -4.04 | 12.57 | 500.157 | 1920.52 | 5.98 | 2.51 | 0.12 | 8.14 | AC | CW | 1200 | 60 |  |  | WQ |  | FCC | S |  | FCC | FCC_SS | 10.3390/e21090833
Alloy 0399 | CoCrFeNiMo0.2 | 0 | 0.2381 | 0.2381 | 0.2381 | 0.2381 | 0 | 0 | 0 | 0 | 0 | 0.047619 | 0 | 0 | 0 | 0 | 0 | 0 | 0 | 0 | 0 | 0 | 0 | 0 | 0 | 0 | 5 | 8.31 | -4.04 | 12.57 | 500.157 | 1920.52 | 5.98 | 2.51 | 0.12 | 8.14 | AC | CW | 1200 | 60 | 600 | 72 | WQ |  | FCC | S |  | FCC | FCC_SS | 10.3390/e21090833
Alloy 0400 | CoCrFeNiMo0.2 | 0 | 0.2381 | 0.2381 | 0.2381 | 0.2381 | 0 | 0 | 0 | 0 | 0 | 0.047619 | 0 | 0 | 0 | 0 | 0 | 0 | 0 | 0 | 0 | 0 | 0 | 0 | 0 | 0 | 5 | 8.31 | -4.04 | 12.57 | 500.157 | 1920.52 | 5.98 | 2.51 | 0.12 | 8.14 | AC | CW | 1200 | 60 | 700 | 72 | WQ |  | FCC | S |  | FCC | FCC_SS | 10.3390/e21090833
Alloy 0401 | CoCrFeNiMo0.2 | 0 | 0.2381 | 0.2381 | 0.2381 | 0.2381 | 0 | 0 | 0 | 0 | 0 | 0.047619 | 0 | 0 | 0 | 0 | 0 | 0 | 0 | 0 | 0 | 0 | 0 | 0 | 0 | 0 | 5 | 8.31 | -4.04 | 12.57 | 500.157 | 1920.52 | 5.98 | 2.51 | 0.12 | 8.14 | AC | CW | 1200 | 60 | 800 | 72 | WQ |  | FCC | S |  | FCC | FCC_SS | 10.3390/e21090833
Alloy 0402 | CoCrFeNiMo0.2 | 0 | 0.2381 | 0.2381 | 0.2381 | 0.2381 | 0 | 0 | 0 | 0 | 0 | 0.047619 | 0 | 0 | 0 | 0 | 0 | 0 | 0 | 0 | 0 | 0 | 0 | 0 | 0 | 0 | 5 | 8.31 | -4.04 | 12.57 | 500.157 | 1920.52 | 5.98 | 2.51 | 0.12 | 8.14 | AC | CW | 1200 | 60 | 900 | 72 | WQ |  | FCC + Im | Im | Sigma | FCC + Im | Im | 10.3390/e21090833
Alloy 0403 | CoCrFeNiMo0.2 | 0 | 0.2381 | 0.2381 | 0.2381 | 0.2381 | 0 | 0 | 0 | 0 | 0 | 0.047619 | 0 | 0 | 0 | 0 | 0 | 0 | 0 | 0 | 0 | 0 | 0 | 0 | 0 | 0 | 5 | 8.31 | -4.04 | 12.57 | 500.157 | 1920.52 | 5.98 | 2.51 | 0.12 | 8.14 | AC | CW | 1200 | 60 | 1000 | 72 | WQ |  | FCC + Im | Im | Sigma | FCC + Im | Im | 10.3390/e21090833
Alloy 0404 | Ti40Zr10Ni40Co5Cu5 | 0 | 0.05 | 0 | 0 | 0.4 | 0.05 | 0 | 0.4 | 0 | 0 | 0 | 0.1 | 0 | 0 | 0 | 0 | 0 | 0 | 0 | 0 | 0 | 0 | 0 | 0 | 0 | 5 | 6.4716 | -34.1 | 10.5 | 404.8157 | 1542.2853 | 0.55901 | 9.261 | 0.21257 | 7 | AC |  | 900 | 1440 | 950 | 720 | FC |  | BCC + Im | Im | C15 | BCC + Im | Im | 10.1007/s12540-019-00383-3
Alloy 0405 | Ti30Zr20Ni30Co10Cu10 | 0 | 0.1 | 0 | 0 | 0.3 | 0.1 | 0 | 0.3 | 0 | 0 | 0 | 0.2 | 0 | 0 | 0 | 0 | 0 | 0 | 0 | 0 | 0 | 0 | 0 | 0 | 0 | 5 | 6.7051 | -33.2 | 12.5115 | 402.3983 | 1544.9107 | 0.68514 | 10.2093 | 0.23471 | 7 | AC |  | 900 | 1440 | 950 | 720 | FC |  | BCC + Im | Im | C15 | BCC + Im | Im | 10.1007/s12540-019-00383-3
Alloy 0406 | Ti25Zr25Ni16.67Co16.67Cu16.67 | 0 | 0.16667 | 0 | 0 | 0.16667 | 0.16667 | 0 | 0.25 | 0 | 0 | 0 | 0.25 | 0 | 0 | 0 | 0 | 0 | 0 | 0 | 0 | 0 | 0 | 0 | 0 | 0 | 5 | 6.8218 | -29.722 | 13.2121 | 396.1143 | 1524.8748 | 0.79926 | 10.4775 | 0.24264 | 7.0003 | AC |  | 900 | 1440 | 950 | 720 | FC |  | BCC + Im | Im | C15 | BCC + Im | Im | 10.1007/s12540-019-00383-3
Alloy 0407 | Ti30Zr10Hf10Ni30Co10Cu10 | 0 | 0.14286 | 0 | 0 | 0.28571 | 0.095238 | 0 | 0.28571 | 0 | 0 | 0 | 0.095238 | 0.095238 | 0 | 0 | 0 | 0 | 0 | 0 | 0 | 0 | 0 | 0 | 0 | 0 | 6 | 7.6917 | -31.88 | 13.6641 | 421.4027 | 1625.0531 | 0.81359 | 9.9613 | 0.2393 | 7 | AC |  | 900 | 1440 | 950 | 720 | FC |  | BCC + Im | Im | C15 | BCC + Im | Im | 10.1007/s12540-019-00383-3
Alloy 0408 | Ti20Zr15Hf15Ni20Co15Cu15 | 0 | 0.15 | 0 | 0 | 0.2 | 0.15 | 0 | 0.2 | 0 | 0 | 0 | 0.15 | 0.15 | 0 | 0 | 0 | 0 | 0 | 0 | 0 | 0 | 0 | 0 | 0 | 0 | 6 | 8.3496 | -30.38 | 14.8168 | 427.4554 | 1655.7457 | 0.94075 | 10.6102 | 0.25881 | 7 | AC |  | 900 | 1440 | 950 | 720 | FC |  | BCC + Im | Im | C15 | BCC + Im | Im | 10.1007/s12540-019-00383-3
Alloy 0409 | CoCuHfNiTiZr | 0 | 0.16667 | 0 | 0 | 0.16667 | 0.16667 | 0 | 0.16667 | 0 | 0 | 0 | 0.16667 | 0.16667 | 0 | 0 | 0 | 0 | 0 | 0 | 0 | 0 | 0 | 0 | 0 | 0 | 6 | 8.5 | -23.52 | 13.38 | 503.6782 | 1940.15 | 1.1 | 10.21 | 0.26 | 6.4 | AC |  | 900 | 1440 | 950 | 720 | FC |  | BCC + Im | Im | C15 | BCC + Im | Im | 10.1007/s12540-019-00383-3
Alloy 0410 | CrFeMnV | 0 | 0 | 0.25 | 0.25 | 0 | 0 | 0.25 | 0 | 0.25 | 0 | 0 | 0 | 0 | 0 | 0 | 0 | 0 | 0 | 0 | 0 | 0 | 0 | 0 | 0 | 0 | 4 | 7.11 | -2.25 | 11.5263 | 426.6575 | 1631.75 | 9.7584 | 3.5454 | 0.10207 | 6.5 | AC | [7 empty] | BCC | S |  | BCC | BCC_SS | 10.1016/j.jmst.2018.02.026
Alloy 0411 | CrMn0.3FeVCu0.06 | 0 | 0 | 0.29762 | 0.29762 | 0 | 0.017857 | 0.089286 | 0 | 0.29762 | 0 | 0 | 0 | 0 | 0 | 0 | 0 | 0 | 0 | 0 | 0 | 0 | 0 | 0 | 0 | 0 | 5 | 7.0757 | 2.1868 | 11.3881 | 433.4125 | 1656.6921 | 10.05 | 3.0819 | 0.098349 | 6.4762 | AC | [7 empty] | BCC?+?FCC | D |  | FCC + BCC | FCC_PLUS_BCC | 10.1016/j.jmst.2018.02.026
Alloy 0412 | CrMn0.5FeVCu0.10 | 0 | 0 | 0.27778 | 0.27778 | 0 | 0.027778 | 0.13889 | 0 | 0.27778 | 0 | 0 | 0 | 0 | 0 | 0 | 0 | 0 | 0 | 0 | 0 | 0 | 0 | 0 | 0 | 0 | 5 | 7.1148 | 2.3765 | 11.9825 | 421.5295 | 1614.9381 | 9.5197 | 3.249 | 0.10316 | 6.5556 | AC | [7 empty] | BCC?+?FCC | D |  | FCC + BCC | FCC_PLUS_BCC | 10.1016/j.jmst.2018.02.026
Alloy 0413 | CrMn0.7FeVCu0.14 | 0 | 0 | 0.26042 | 0.26042 | 0 | 0.036458 | 0.18229 | 0 | 0.26042 | 0 | 0 | 0 | 0 | 0 | 0 | 0 | 0 | 0 | 0 | 0 | 0 | 0 | 0 | 0 | 0 | 5 | 7.1491 | 2.5206 | 12.3235 | 411.9592 | 1580.3367 | 9.0618 | 3.3616 | 0.10693 | 6.625 | AC | [7 empty] | BCC?+?FCC | D |  | FCC + BCC | FCC_PLUS_BCC | 10.1016/j.jmst.2018.02.026
Alloy 0414 | CrMnFeVCu0.20 | 0 | 0 | 0.2381 | 0.2381 | 0 | 0.047619 | 0.2381 | 0 | 0.2381 | 0 | 0 | 0 | 0 | 0 | 0 | 0 | 0 | 0 | 0 | 0 | 0 | 0 | 0 | 0 | 0 | 5 | 7.1934 | 2.6757 | 12.5692 | 400.6191 | 1538.2833 | 8.5091 | 3.4661 | 0.11124 | 6.7143 | AC | [7 empty] | BCC?+?FCC | D |  | FCC + BCC | FCC_PLUS_BCC | 10.1016/j.jmst.2018.02.026
Alloy 0415 | NbMoTaWVTi | 0 | 0 | 0 | 0 | 0 | 0 | 0 | 0.16667 | 0.16667 | 0.16667 | 0.16667 | 0 | 0 | 0.16667 | 0.16667 | 0 | 0 | 0 | 0 | 0 | 0 | 0 | 0 | 0 | 0 | 6 | 10.9695 | -4.2222 | 14.8975 | 689.0128 | 2669.5483 | 10.3829 | 3.5756 | 0.33409 | 5.1667 | PM | [7 empty] | BCC1 + BCC2 + FCC | M |  | FCC + BCC | FCC_PLUS_BCC | 10.3390/ma11050669
Alloy 0416 | CoCrCuFeNi | 0 | 0.2 | 0.2 | 0.2 | 0.2 | 0.2 | 0 | 0 | 0 | 0 | 0 | 0 | 0 | 0 | 0 | 0 | 0 | 0 | 0 | 0 | 0 | 0 | 0 | 0 | 0 | 5 | 8.33 | 3.2 | 13.38 | 459.258 | 1768.95 | 7.4 | 1.07 | 0.09 | 8.8 | AC | [7 empty] | FCC | S |  | FCC | FCC_SS | 10.1016/j.jmst.2017.11.007
Alloy 0417 | (CoCrCuFeNi)96Nb4 | 0 | 0.19355 | 0.19355 | 0.19355 | 0.19355 | 0.19355 | 0 | 0 | 0 | 0.032258 | 0 | 0 | 0 | 0 | 0 | 0 | 0 | 0 | 0 | 0 | 0 | 0 | 0 | 0 | 0 | 6 | 8.3581 | -14.2479 | 14.2427 | 378.663 | 1463.4457 | 1.736 | 2.9164 | 0.1015 | 8.648 | AC | [7 empty] | FCC | S |  | FCC | FCC_SS | 10.1016/j.jmst.2017.11.007
Alloy 0418 | (CoCrCuFeNi)92Nb8 | 0 | 0.18699 | 0.18699 | 0.18699 | 0.18699 | 0.18699 | 0 | 0 | 0 | 0.065041 | 0 | 0 | 0 | 0 | 0 | 0 | 0 | 0 | 0 | 0 | 0 | 0 | 0 | 0 | 0 | 6 | 8.3713 | -15.3853 | 14.6289 | 388.1885 | 1502.5052 | 1.6884 | 3.8937 | 0.10919 | 8.496 | AC | [7 empty] | FCC + Im | Im | Laves | FCC + Im | Im | 10.1016/j.jmst.2017.11.007
Alloy 0419 | (CoCrCuFeNi)88Nb12 | 0 | 0.18033 | 0.18033 | 0.18033 | 0.18033 | 0.18033 | 0 | 0 | 0 | 0.098361 | 0 | 0 | 0 | 0 | 0 | 0 | 0 | 0 | 0 | 0 | 0 | 0 | 0 | 0 | 0 | 6 | 8.3839 | -16.3722 | 14.8266 | 398.0334 | 1541.7924 | 1.6436 | 4.5889 | 0.11561 | 8.344 | AC | [7 empty] | FCC + Im | Im | Laves | FCC + Im | Im | 10.1016/j.jmst.2017.11.007
Alloy 0420 | (CoCrCuFeNi)84Nb16 | 0 | 0.17355 | 0.17355 | 0.17355 | 0.17355 | 0.17355 | 0 | 0 | 0 | 0.13223 | 0 | 0 | 0 | 0 | 0 | 0 | 0 | 0 | 0 | 0 | 0 | 0 | 0 | 0 | 0 | 6 | 8.3961 | -17.2086 | 14.8962 | 408.1247 | 1581.3091 | 1.6053 | 5.1207 | 0.12095 | 8.192 | AC | [7 empty] | Im + FCC | Im | Laves | FCC + Im | Im | 10.1016/j.jmst.2017.11.007
Alloy 0421 | Co28.2Cr5.92Mo0.62Mn0.50Si0.13N0.04C | 0 | 0.77636 | 0.16126 | 0 | 0 | 0 | 0.01362 | 0 | 0 | 0 | 0.016889 | 0 | 0 | 0 | 0 | 0.027241 | 0 | 0 | 0.0035413 | 0 | 0.0010896 | 0 | 0 | 0 | 0 | 7 | 8.417 | -8.8986 | 6.1843 | 414.6795 | 1554.2128 | 1.27 | 6.6289 | 0.15512 | 8.28 | AC | HW | 1200 | [5 empty] | FCC | S |  | FCC | FCC_SS | 10.1016/j.jmbbm.2018.10.038
Alloy 0422 | Co28.2Cr5.92Mo0.62Mn0.50Si0.13N0.04C | 0 | 0.77636 | 0.16126 | 0 | 0 | 0 | 0.01362 | 0 | 0 | 0 | 0.016889 | 0 | 0 | 0 | 0 | 0.027241 | 0 | 0 | 0.0035413 | 0 | 0.0010896 | 0 | 0 | 0 | 0 | 7 | 8.417 | -8.8986 | 6.1843 | 414.6795 | 1554.2128 | 1.27 | 6.6289 | 0.15512 | 8.28 | AC | HW |  |  | 1200 | 15 | WQ |  | FCC | S |  | FCC | FCC_SS | 10.1016/j.jmbbm.2018.10.038
Alloy 0426 | Co?3Cr?W?.35N?.01C | 0 | 0.5764 | 0.33 | 0 | 0 | 0 | 0 | 0 | 0 | 0 | 0 | 0 | 0 | 0 | 0.09 | 0.0001 | 0 | 0 | 0 | 0 | 0.0035 | 0 | 0 | 0 | 0 | 5 | 9.5412 | -4.3813 | 7.6564 | 491.2377 | 1851.3436 | 3.7126 | 3.5964 | 0.20205 | 7.7255 | AC | [7 empty] | FCC | S |  | FCC | FCC_SS | 10.1016/j.actbio.2015.12.011
Alloy 0427 | Co?3Cr?W?.35N?.06C | 0 | 0.5759 | 0.33 | 0.09 | 0 | 0 | 0 | 0 | 0 | 0 | 0 | 0 | 0 | 0 | 0 | 0.0006 | 0 | 0 | 0 | 0 | 0.0035 | 0 | 0 | 0 | 0 | 5 | 9.5387 | -4.4774 | 7.6876 | 491.2514 | 1851.6131 | 3.6482 | 3.6991 | 0.20265 | 7.723 | AC | [7 empty] | FCC | S |  | FCC | FCC_SS | 10.1016/j.actbio.2015.12.011
Alloy 0428 | Co?3Cr?W?.35N?.1C | 0 | 0.5755 | 0.33 | 0.09 | 0 | 0 | 0 | 0 | 0 | 0 | 0 | 0 | 0 | 0 | 0 | 0.001 | 0 | 0 | 0 | 0 | 0.0035 | 0 | 0 | 0 | 0 | 5 | 9.5368 | -4.5542 | 7.7096 | 491.2679 | 1851.8289 | 3.5972 | 3.7793 | 0.20312 | 7.721 | AC | [7 empty] | FCC | S |  | FCC | FCC_SS | 10.1016/j.actbio.2015.12.011
Alloy 0429 | Co?3Cr?W?.35N?.25C | 0 | 0.574 | 0.33 | 0.09 | 0 | 0 | 0 | 0 | 0 | 0 | 0 | 0 | 0 | 0 | 0 | 0.0025 | 0 | 0 | 0 | 0 | 0.0035 | 0 | 0 | 0 | 0 | 5 | 9.5295 | -4.8418 | 7.7822 | 491.3481 | 1852.6395 | 3.4168 | 4.0658 | 0.20489 | 7.7135 | AC | [7 empty] | FCC | S |  | FCC | FCC_SS | 10.1016/j.actbio.2015.12.011
Alloy 0430 | Co?3Cr?W?.35N?.31C | 0 | 0.5734 | 0.33 | 0.09 | 0 | 0 | 0 | 0 | 0 | 0 | 0 | 0 | 0 | 0 | 0 | 0.0031 | 0 | 0 | 0 | 0 | 0.0035 | 0 | 0 | 0 | 0 | 5 | 9.5266 | -4.9567 | 7.8088 | 491.3849 | 1852.9644 | 3.3495 | 4.1749 | 0.20559 | 7.7105 | AC | [7 empty] | FCC | S |  | FCC | FCC_SS | 10.1016/j.actbio.2015.12.011
Alloy 0431 | Co?3Cr?W?.35N?.01C | 0 | 0.5764 | 0.33 | 0 | 0 | 0 | 0 | 0 | 0 | 0 | 0 | 0 | 0 | 0 | 0.09 | 0.0001 | 0 | 0 | 0 | 0 | 0.0035 | 0 | 0 | 0 | 0 | 5 | 9.5412 | -4.3813 | 7.6564 | 491.2377 | 1851.3436 | 3.7126 | 3.5964 | 0.20205 | 7.7255 | AC | [7 empty] | FCC | S |  | FCC | FCC_SS | 10.1016/j.actbio.2015.12.011
Alloy 0432 | Co?3Cr?W?.35N?.06C | 0 | 0.5759 | 0.33 | 0.09 | 0 | 0 | 0 | 0 | 0 | 0 | 0 | 0 | 0 | 0 | 0 | 0.0006 | 0 | 0 | 0 | 0 | 0.0035 | 0 | 0 | 0 | 0 | 5 | 9.5387 | -4.4774 | 7.6876 | 491.2514 | 1851.6131 | 3.6482 | 3.6991 | 0.20265 | 7.723 | AC | [7 empty] | FCC | S |  | FCC | FCC_SS | 10.1016/j.actbio.2015.12.011
Alloy 0433 | Co?3Cr?W?.35N?.1C | 0 | 0.5755 | 0.33 | 0.09 | 0 | 0 | 0 | 0 | 0 | 0 | 0 | 0 | 0 | 0 | 0 | 0.001 | 0 | 0 | 0 | 0 | 0.0035 | 0 | 0 | 0 | 0 | 5 | 9.5368 | -4.5542 | 7.7096 | 491.2679 | 1851.8289 | 3.5972 | 3.7793 | 0.20312 | 7.721 | AC | [7 empty] | FCC | S |  | FCC | FCC_SS | 10.1016/j.actbio.2015.12.011
Alloy 0434 | Co?3Cr?W?.35N?.25C | 0 | 0.574 | 0.33 | 0.09 | 0 | 0 | 0 | 0 | 0 | 0 | 0 | 0 | 0 | 0 | 0 | 0.0025 | 0 | 0 | 0 | 0 | 0.0035 | 0 | 0 | 0 | 0 | 5 | 9.5295 | -4.8418 | 7.7822 | 491.3481 | 1852.6395 | 3.4168 | 4.0658 | 0.20489 | 7.7135 | AC | [7 empty] | FCC | S |  | FCC | FCC_SS | 10.1016/j.actbio.2015.12.011
Alloy 0435 | Co?3Cr?W?.35N?.31C | 0 | 0.5734 | 0.33 | 0.09 | 0 | 0 | 0 | 0 | 0 | 0 | 0 | 0 | 0 | 0 | 0 | 0.0031 | 0 | 0 | 0 | 0 | 0.0035 | 0 | 0 | 0 | 0 | 5 | 9.5266 | -4.9567 | 7.8088 | 491.3849 | 1852.9644 | 3.3495 | 4.1749 | 0.20559 | 7.7105 | AC | [7 empty] | FCC | S |  | FCC | FCC_SS | 10.1016/j.actbio.2015.12.011
Alloy 0437 | MoNbTaTiZr | 0 | 0 | 0 | 0 | 0 | 0 | 0 | 0.2 | 0 | 0.2 | 0.2 | 0.2 | 0 | 0.2 | 0 | 0 | 0 | 0 | 0 | 0 | 0 | 0 | 0 | 0 | 0 | 5 | 9.144 | -1.76 | 13.3816 | 620.8622 | 2391.4484 | 20.2594 | 5.4625 | 0.28168 | 4.8 | AC | [7 empty] | BCC1 + BCC2 | D |  | BCC | BCC_SS | 10.1016/j.msec.2016.12.057
Alloy 0442 | Al40Cu15Cr15Fe15Si15 | 0.4 | 0 | 0.15 | 0.15 | 0 | 0.15 | 0 | 0 | 0 | 0 | 0 | 0 | 0 | 0 | 0 | 0 | 0 | 0 | 0.15 | 0 | 0 | 0 | 0 | 0 | 0 | 5 | 4.5145 | -15.87 | 12.5115 | 280.559 | 1077.1106 | 1.0645 | 8.0279 | 0.12887 | 5.55 | AC | [7 empty] | Im | Im |  | Im | Im | 10.1016/j.jmrt.2018.06.010
Alloy 0443 | Al60Cu10Fe10Cr5Mn5Ni5Mg5 | 0.6 | 0 | 0.05 | 0.1 | 0.05 | 0.1 | 0.05 | 0 | 0 | 0 | 0 | 0 | 0 | 0 | 0 | 0 | 0.05 | 0 | 0 | 0 | 0 | 0 | 0 | 0 | 0 | 7 | 4.1321 | -7.91 | 11.3589 | 218.7719 | 836.1826 | 1.593 | 6.7911 | 0.14144 | 4.95 | AC | [7 empty] | Im | Im |  | Im | Im | 10.1016/j.jmrt.2018.06.010
Alloy 0444 | Al65Cu5Cr5Si15Mn5Ti5 | 0.65 | 0 | 0.05 | 0 | 0 | 0.05 | 0.05 | 0.05 | 0 | 0 | 0 | 0 | 0 | 0 | 0 | 0 | 0 | 0 | 0.15 | 0 | 0 | 0 | 0 | 0 | 0 | 6 | 6.428 | -10.9333 | 13.2843 | 322.9759 | 1243.617 | 1.8429 | 5.9756 | 0.1539 | 7.3778 | AC | [7 empty] | Im | Im |  | Im | Im | 10.1016/j.jmrt.2018.06.010
Alloy 0445 | Al80Mg14Zn2.7Cu2.7Si0.60 | 0.8 | 0 | 0 | 0 | 0 | 0.027 | 0 | 0 | 0 | 0 | 0 | 0 | 0 | 0 | 0 | 0 | 0.14 | 0.027 | 0.006 | 0 | 0 | 0 | 0 | 0 | 0 | 5 | 2.7701 | -1.4751 | 5.6498 | 174.3253 | 652.0539 | 3.5437 | 4.8116 | 0.12015 | 3.325 | AC | [7 empty] | FCC + Im | Im | Mg32(AlZn)49 | FCC + Im | Im | 10.1007/s11665-018-3720-0
Alloy 0446 | Al85Mg10.5Zn2.025Cu2.025Si0.45 | 0.86757 | 0 | 0 | 0 | 0 | 0 | 0 | 0 | 0 | 0 | 0 | 0 | 0 | 0 | 0 | 0 | 0.10717 | 0.020669 | 0.004593 | 0 | 0 | 0 | 0 | 0 | 0 | 4 | 2.7586 | -1.097 | 4.5597 | 175.5644 | 654.0208 | 3.8538 | 4.1515 | 0.10335 | 3.25 | AC | [7 empty] | FCC + Im | Im | anon | FCC + Im | Im | 10.1007/s11665-018-3720-0
Alloy 0447 | Al90Mg7.1Zn1.35Cu1.35Si0.3 | 0.91139 | 0 | 0 | 0 | 0 | 0 | 0 | 0 | 0 | 0 | 0 | 0 | 0 | 0 | 0 | 0 | 0.071899 | 0.013671 | 0.003038 | 0 | 0 | 0 | 0 | 0 | 0 | 4 | 2.7341 | -0.76912 | 3.4661 | 176.7899 | 655.9123 | 4.1869 | 3.4874 | 0.086815 | 3.1613 | AC | [7 empty] | FCC + Im | Im | Mg32(AlZn)49 | FCC + Im | Im | 10.1007/s11665-018-3720-0
Alloy 0448 | Al0.5NbTiVZr | 0.11111 | 0 | 0 | 0 | 0 | 0 | 0 | 0.22222 | 0.22222 | 0.22222 | 0 | 0.22222 | 0 | 0 | 0 | 0 | 0 | 0 | 0 | 0 | 0 | 0 | 0 | 0 | 0 | 5 | 6.07 | -10.86 | 13.15 | 546.7551 | 2104.16 | 2.55 | 5.76 | 0.11 | 4.33 | AC |  | 1200 | 1440 |  |  | AQ |  | BCC + Im | Im | C14 + Zr2Al | BCC + Im | Im | 10.1179/1743284715Y.0000000032
Alloy 0449 | Al26.6Nb23.8Ti25.1V24.5 | 0.266 | 0 | 0 | 0 | 0 | 0 | 0 | 0.251 | 0.245 | 0.238 | 0 | 0 | 0 | 0 | 0 | 0 | 0 | 0 | 0 | 0 | 0 | 0 | 0 | 0 | 0 | 4 | 5.4178 | -16.9883 | 11.5193 | 429.5054 | 1642.654 | 1.2991 | 3.9208 | 0.033544 | 4.217 | AC |  | 1200 | 1440 |  |  | AQ |  | BCC | S |  | BCC | BCC_SS | 10.4236/msa.2018.913074
Alloy 0451 | AlLiMgZnSn | 0.2 | 0 | 0 | 0 | 0 | 0 | 0 | 0 | 0 | 0 | 0 | 0 | 0 | 0 | 0 | 0 | 0.2 | 0.2 | 0 | 0 | 0 | 0 | 0.2 | 0.2 | 0 | 5 | 3.89 | -6.08 | 13.38 | 182.1381 | 701.58 | 1.54 | 5.16 | 0.33 | 4.4 | AC | [7 empty] | Im | Im | Mg2Sn/Li2MgSn + Zn + Al + Sn | Im | Im | 10.1007/s11837-014-1059-z
Alloy 0452 | Al80Li5Mg5Zn5Sn5 | 0.8 | 0 | 0 | 0 | 0 | 0 | 0 | 0 | 0 | 0 | 0 | 0 | 0 | 0 | 0 | 0 | 0.05 | 0.05 | 0 | 0 | 0 | 0 | 0.05 | 0.05 | 0 | 5 | 3.05 | -0.53 | 6.47 | 233.3465 | 875.5 | 10.68 | 3.36 | 0.17 | 3.35 | AC | [7 empty] | Im | Im | Al + Mg2Sn/Li2MgSn + Sn | Im | Im | 10.1007/s11837-014-1059-z
Alloy 0453 | Al80Li5Mg5Zn5Cu5 | 0.8 | 0 | 0 | 0 | 0 | 0.05 | 0 | 0 | 0 | 0 | 0 | 0 | 0 | 0 | 0 | 0 | 0.05 | 0.05 | 0 | 0 | 0 | 0 | 0.05 | 0 | 0 | 5 | 2.91 | -1.14 | 6.47 | 244.708 | 918.13 | 5.21 | 3.85 | 0.17 | 3.7 | AC | [7 empty] | Im | Im | Al + Al2Cu + AlCu3 | Im | Im | 10.1007/s11837-014-1059-z
Alloy 0461 | Al0.7Co0.3CrFeNi | 0.175 | 0.075 | 0.25 | 0.25 | 0.25 | 0 | 0 | 0 | 0 | 0 | 0 | 0 | 0 | 0 | 0 | 0 | 0 | 0 | 0 | 0 | 0 | 0 | 0 | 0 | 0 | 5 | 6.79 | -11.4 | 12.8 | 363.9077 | 1398.59 | 1.88 | 5.54 | 0.12 | 7.2 | PM |  | 1000 | 8 |  |  |  |  | BCC + FCC + Im | Im | B2 | FCC + BCC + Im | Im | 10.1016/j.matdes.2013.04.061
Alloy 0466 | CrMnFeCoNi | 0 | 0.2 | 0.2 | 0.2 | 0.2 | 0 | 0.2 | 0 | 0 | 0 | 0 | 0 | 0 | 0 | 0 | 0 | 0 | 0 | 0 | 0 | 0 | 0 | 0 | 0 | 0 | 5 | 8.03 | -4.16 | 13.38 | 467.6234 | 1801.2 | 5.79 | 0.92 | 0.14 | 8 | AC | HW |  |  | 1400 | 480 |  |  | FCC | S |  | FCC | FCC_SS | 10.1016/j.mtla.2019.100485
Alloy 0467 | CrMnFeCoNi | 0 | 0.2 | 0.2 | 0.2 | 0.2 | 0 | 0.2 | 0 | 0 | 0 | 0 | 0 | 0 | 0 | 0 | 0 | 0 | 0 | 0 | 0 | 0 | 0 | 0 | 0 | 0 | 5 | 8.03 | -4.16 | 13.38 | 467.6234 | 1801.2 | 5.79 | 0.92 | 0.14 | 8 | AC | HW |  |  | 950 | 480 |  |  | FCC | S |  | FCC | FCC_SS | 10.1016/j.mtla.2019.100485
Alloy 0468 | AlCrFeMnNi | 0.2 | 0 | 0.2 | 0.2 | 0.2 | 0 | 0.2 | 0 | 0 | 0 | 0 | 0 | 0 | 0 | 0 | 0 | 0 | 0 | 0 | 0 | 0 | 0 | 0 | 0 | 0 | 5 | 6.4854 | -12.48 | 13.3816 | 339.865 | 1309.1426 | 1.6966 | 5.8277 | 0.136 | 6.8 | AC | [7 empty] | BCC | S |  | BCC | BCC_SS | 10.1016/j.msea.2017.02.072
Alloy 0469 | AlCrFeMnNi | 0.2 | 0 | 0.2 | 0.2 | 0.2 | 0 | 0.2 | 0 | 0 | 0 | 0 | 0 | 0 | 0 | 0 | 0 | 0 | 0 | 0 | 0 | 0 | 0 | 0 | 0 | 0 | 5 | 6.4854 | -12.48 | 13.3816 | 339.865 | 1309.1426 | 1.6966 | 5.8277 | 0.136 | 6.8 | AC |  |  |  | 400 | 240 |  |  | BCC + FCC | D |  | FCC + BCC | FCC_PLUS_BCC | 10.1016/j.msea.2017.02.072
Alloy 0470 | AlCrFeMnNi | 0.2 | 0 | 0.2 | 0.2 | 0.2 | 0 | 0.2 | 0 | 0 | 0 | 0 | 0 | 0 | 0 | 0 | 0 | 0 | 0 | 0 | 0 | 0 | 0 | 0 | 0 | 0 | 5 | 6.4854 | -12.48 | 13.3816 | 339.865 | 1309.1426 | 1.6966 | 5.8277 | 0.136 | 6.8 | AC |  |  |  | 830 | 240 |  |  | BCC + FCC | D |  | FCC + BCC | FCC_PLUS_BCC | 10.1016/j.msea.2017.02.072
Alloy 0471 | AlCrFeMnNi | 0.2 | 0 | 0.2 | 0.2 | 0.2 | 0 | 0.2 | 0 | 0 | 0 | 0 | 0 | 0 | 0 | 0 | 0 | 0 | 0 | 0 | 0 | 0 | 0 | 0 | 0 | 0 | 5 | 6.4854 | -12.48 | 13.3816 | 339.865 | 1309.1426 | 1.6966 | 5.8277 | 0.136 | 6.8 | AC |  |  |  | 1040 | 240 |  |  | BCC + FCC + Im | Im | B2 | FCC + BCC + Im | Im | 10.1016/j.msea.2017.02.072
Alloy 0472 | AlCrFeMnNi | 0.2 | 0 | 0.2 | 0.2 | 0.2 | 0 | 0.2 | 0 | 0 | 0 | 0 | 0 | 0 | 0 | 0 | 0 | 0 | 0 | 0 | 0 | 0 | 0 | 0 | 0 | 0 | 5 | 6.4854 | -12.48 | 13.3816 | 339.865 | 1309.1426 | 1.6966 | 5.8277 | 0.136 | 6.8 | AC |  |  |  | 1200 | 240 |  |  | BCC + FCC + Im | Im | B2 | FCC + BCC + Im | Im | 10.1016/j.msea.2017.02.072
Alloy 0473 | Al0.5CoCrFeNi | 0.11111 | 0.22222 | 0.22222 | 0.22222 | 0.22222 | 0 | 0 | 0 | 0 | 0 | 0 | 0 | 0 | 0 | 0 | 0 | 0 | 0 | 0 | 0 | 0 | 0 | 0 | 0 | 0 | 5 | 7.33 | -9.09 | 13.15 | 459.2758 | 1767.5 | 2.56 | 4.22 | 0.11 | 7.67 | AC | [7 empty] | FCC + BCC | D |  | FCC + BCC | FCC_PLUS_BCC | 10.1016/j.msea.2016.06.040
Alloy 0474 | Al0.5CoCrFeNi | 0.11111 | 0.22222 | 0.22222 | 0.22222 | 0.22222 | 0 | 0 | 0 | 0 | 0 | 0 | 0 | 0 | 0 | 0 | 0 | 0 | 0 | 0 | 0 | 0 | 0 | 0 | 0 | 0 | 5 | 7.33 | -9.09 | 13.15 | 459.2758 | 1767.5 | 2.56 | 4.22 | 0.11 | 7.67 | AC |  |  |  | 650 | 30 | WQ |  | FCC + BCC | D |  | FCC + BCC | FCC_PLUS_BCC | 10.1016/j.msea.2016.06.040
Alloy 0475 | Al0.5CoCrFeNi | 0.11111 | 0.22222 | 0.22222 | 0.22222 | 0.22222 | 0 | 0 | 0 | 0 | 0 | 0 | 0 | 0 | 0 | 0 | 0 | 0 | 0 | 0 | 0 | 0 | 0 | 0 | 0 | 0 | 5 | 7.33 | -9.09 | 13.15 | 459.2758 | 1767.5 | 2.56 | 4.22 | 0.11 | 7.67 | AC |  |  |  | 650 | 60 | WQ |  | FCC + BCC | D |  | FCC + BCC | FCC_PLUS_BCC | 10.1016/j.msea.2016.06.040
Alloy 0476 | Al0.5CoCrFeNi | 0.11111 | 0.22222 | 0.22222 | 0.22222 | 0.22222 | 0 | 0 | 0 | 0 | 0 | 0 | 0 | 0 | 0 | 0 | 0 | 0 | 0 | 0 | 0 | 0 | 0 | 0 | 0 | 0 | 5 | 7.33 | -9.09 | 13.15 | 459.2758 | 1767.5 | 2.56 | 4.22 | 0.11 | 7.67 | AC |  |  |  | 650 | 120 | WQ |  | FCC + BCC + Im | Im | B2 | FCC + BCC + Im | Im | 10.1016/j.msea.2016.06.040
Alloy 0477 | Al0.5CoCrFeNi | 0.11111 | 0.22222 | 0.22222 | 0.22222 | 0.22222 | 0 | 0 | 0 | 0 | 0 | 0 | 0 | 0 | 0 | 0 | 0 | 0 | 0 | 0 | 0 | 0 | 0 | 0 | 0 | 0 | 5 | 7.33 | -9.09 | 13.15 | 459.2758 | 1767.5 | 2.56 | 4.22 | 0.11 | 7.67 | AC |  |  |  | 650 | 240 | WQ |  | FCC + BCC + Im | Im | B2 | FCC + BCC + Im | Im | 10.1016/j.msea.2016.06.040
Alloy 0478 | Al0.5CoCrFeNi | 0.11111 | 0.22222 | 0.22222 | 0.22222 | 0.22222 | 0 | 0 | 0 | 0 | 0 | 0 | 0 | 0 | 0 | 0 | 0 | 0 | 0 | 0 | 0 | 0 | 0 | 0 | 0 | 0 | 5 | 7.33 | -9.09 | 13.15 | 459.2758 | 1767.5 | 2.56 | 4.22 | 0.11 | 7.67 | AC |  |  |  | 650 | 480 | WQ |  | FCC + BCC + Im | Im | B2 | FCC + BCC + Im | Im | 10.1016/j.msea.2016.06.040
Alloy 0479 | Al0.5CoCrFeNi | 0.11111 | 0.22222 | 0.22222 | 0.22222 | 0.22222 | 0 | 0 | 0 | 0 | 0 | 0 | 0 | 0 | 0 | 0 | 0 | 0 | 0 | 0 | 0 | 0 | 0 | 0 | 0 | 0 | 5 | 7.33 | -9.09 | 13.15 | 459.2758 | 1767.5 | 2.56 | 4.22 | 0.11 | 7.67 | AC | [7 empty] | FCC + BCC | D |  | FCC + BCC | FCC_PLUS_BCC | 10.1016/j.msea.2018.05.054
Alloy 0480 | Al0.5CoCrFeNi | 0.11111 | 0.22222 | 0.22222 | 0.22222 | 0.22222 | 0 | 0 | 0 | 0 | 0 | 0 | 0 | 0 | 0 | 0 | 0 | 0 | 0 | 0 | 0 | 0 | 0 | 0 | 0 | 0 | 5 | 7.33 | -9.09 | 13.15 | 459.2758 | 1767.5 | 2.56 | 4.22 | 0.11 | 7.67 | AC | CW | [6 empty] | FCC + BCC | D |  | FCC + BCC | FCC_PLUS_BCC | 10.1016/j.msea.2018.05.054
Alloy 0481 | Al8Co17Cr17Cu8Fe17Ni33 | 0.08 | 0.17 | 0.17 | 0.17 | 0.33 | 0.08 | 0 | 0 | 0 | 0 | 0 | 0 | 0 | 0 | 0 | 0 | 0 | 0 | 0 | 0 | 0 | 0 | 0 | 0 | 0 | 6 | 7.7363 | -5.1292 | 13.9157 | 365.6751 | 1411.4334 | 4.5703 | 3.9854 | 0.10806 | 8.33 | AC | [7 empty] | FCC | S |  | FCC | FCC_SS | 10.1007/s11837-013-0756-3
Alloy 0482 | Al8Co17Cr17Cu8Fe17Ni33 | 0.08 | 0.17 | 0.17 | 0.17 | 0.33 | 0.08 | 0 | 0 | 0 | 0 | 0 | 0 | 0 | 0 | 0 | 0 | 0 | 0 | 0 | 0 | 0 | 0 | 0 | 0 | 0 | 6 | 7.7363 | -5.1292 | 13.9157 | 365.6751 | 1411.4334 | 4.5703 | 3.9854 | 0.10806 | 8.33 | AC | [7 empty] | FCC | S |  | FCC | FCC_SS | 10.1007/s11837-013-0756-3
Alloy 0483 | Al0.5CoCrFeMnNi | 0.090909 | 0.18182 | 0.18182 | 0.18182 | 0.18182 | 0 | 0.18182 | 0 | 0 | 0 | 0 | 0 | 0 | 0 | 0 | 0 | 0 | 0 | 0 | 0 | 0 | 0 | 0 | 0 | 0 | 6 | 7.6008 | -2.6509 | 16.0063 | 348.1272 | 1354.6244 | 9.8287 | 4.4259 | 0.13888 | 8.0769 | AC | CW | 1200 | 360 | 1000 | 15 | WQ |  | FCC + BCC | D |  | FCC + BCC | FCC_PLUS_BCC | 10.1016/j.msea.2018.05.041
Alloy 0484 | Al0.5CoCrFeMnNi | 0.090909 | 0.18182 | 0.18182 | 0.18182 | 0.18182 | 0 | 0.18182 | 0 | 0 | 0 | 0 | 0 | 0 | 0 | 0 | 0 | 0 | 0 | 0 | 0 | 0 | 0 | 0 | 0 | 0 | 6 | 7.6008 | -2.6509 | 16.0063 | 348.1272 | 1354.6244 | 9.8287 | 4.4259 | 0.13888 | 8.0769 | AC | CW | 1200 | 360 | 1100 | 10 | WQ |  | FCC + Im | Im | B2 | FCC + Im | Im | 10.1016/j.msea.2018.05.041
Alloy 0485 | Al0.5CoCrFeMnNi | 0.090909 | 0.18182 | 0.18182 | 0.18182 | 0.18182 | 0 | 0.18182 | 0 | 0 | 0 | 0 | 0 | 0 | 0 | 0 | 0 | 0 | 0 | 0 | 0 | 0 | 0 | 0 | 0 | 0 | 6 | 7.6008 | -2.6509 | 16.0063 | 348.1272 | 1354.6244 | 9.8287 | 4.4259 | 0.13888 | 8.0769 | AC | CW | 1200 | 360 | 1200 | 5 | WQ |  | FCC | S |  | FCC | FCC_SS | 10.1016/j.msea.2018.05.041
Alloy 0486 | CoCrFeNi | 0 | 0.25 | 0.25 | 0.25 | 0.25 | 0 | 0 | 0 | 0 | 0 | 0 | 0 | 0 | 0 | 0 | 0 | 0 | 0 | 0 | 0 | 0 | 0 | 0 | 0 | 0 | 4 | 8.17 | -3.75 | 11.53 | 489.4027 | 1871.75 | 5.75 | 1.03 | 0.1 | 8.25 | AC | [7 empty] | FCC | S |  | FCC | FCC_SS | 10.3390/met9111172
Alloy 0487 | CoCrFeNiV0.25 | 0 | 0.23529 | 0.23529 | 0.23529 | 0.23529 | 0 | 0 | 0 | 0.058824 | 0 | 0 | 0 | 0 | 0 | 0 | 0 | 0 | 0 | 0 | 0 | 0 | 0 | 0 | 0 | 0 | 5 | 8.0397 | -5.5917 | 12.7084 | 410.7842 | 1578.1906 | 4.2076 | 1.335 | 0.10392 | 8.0588 | AC | [7 empty] | FCC | S |  | FCC | FCC_SS | 10.3390/met9111172
Alloy 0488 | CoCrFeNiV0.5 | 0 | 0.22222 | 0.22222 | 0.22222 | 0.22222 | 0 | 0 | 0 | 0.11111 | 0 | 0 | 0 | 0 | 0 | 0 | 0 | 0 | 0 | 0 | 0 | 0 | 0 | 0 | 0 | 0 | 5 | 7.9128 | -7.0123 | 13.1459 | 413.5549 | 1591.5161 | 3.4957 | 1.7578 | 0.10898 | 7.8889 | AC | [7 empty] | FCC + Im | Im |  | FCC + Im | Im | 10.3390/met9111172
Alloy 0489 | CoCrFeNiV0.7 | 0 | 0.21277 | 0.21277 | 0.21277 | 0.21277 | 0 | 0 | 0 | 0.14894 | 0 | 0 | 0 | 0 | 0 | 0 | 0 | 0 | 0 | 0 | 0 | 0 | 0 | 0 | 0 | 0 | 5 | 7.8228 | -7.9131 | 13.3088 | 415.8573 | 1601.3835 | 3.1527 | 1.9807 | 0.11195 | 7.766 | AC | [7 empty] | FCC + Im | Im | Sigma | FCC + Im | Im | 10.3390/met9111172
Alloy 0490 | CoCrFeNiV0.8 | 0 | 0.20833 | 0.20833 | 0.20833 | 0.20833 | 0 | 0 | 0 | 0.16667 | 0 | 0 | 0 | 0 | 0 | 0 | 0 | 0 | 0 | 0 | 0 | 0 | 0 | 0 | 0 | 0 | 5 | 7.781 | -8.2986 | 13.3514 | 417.0072 | 1606.0766 | 3.0234 | 2.0692 | 0.11316 | 7.7083 | AC | [7 empty] | FCC + Im | Im | Sigma | FCC + Im | Im | 10.3390/met9111172
Alloy 0491 | CoCrFeNiV0.9 | 0 | 0.20408 | 0.20408 | 0.20408 | 0.20408 | 0 | 0 | 0 | 0.18367 | 0 | 0 | 0 | 0 | 0 | 0 | 0 | 0 | 0 | 0 | 0 | 0 | 0 | 0 | 0 | 0 | 5 | 7.7413 | -8.6464 | 13.3745 | 418.1492 | 1610.6195 | 2.9139 | 2.1461 | 0.11422 | 7.6531 | AC | [7 empty] | FCC + Im | Im | Sigma | FCC + Im | Im | 10.3390/met9111172
Alloy 0492 | CoCrFeNiV | 0 | 0.2 | 0.2 | 0.2 | 0.2 | 0 | 0 | 0 | 0.2 | 0 | 0 | 0 | 0 | 0 | 0 | 0 | 0 | 0 | 0 | 0 | 0 | 0 | 0 | 0 | 0 | 5 | 7.7034 | -8.96 | 13.3816 | 419.2797 | 1615.0192 | 2.8199 | 2.2136 | 0.11513 | 7.6 | AC | [7 empty] | FCC + Im | Im | Sigma | FCC + Im | Im | 10.3390/met9111172
Alloy 0493 | (CoCrFeMnNi)99C1 | 0 | 0.198 | 0.198 | 0.198 | 0.198 | 0 | 0.198 | 0 | 0 | 0 | 0 | 0 | 0 | 0 | 0 | 0.01 | 0 | 0 | 0 | 0 | 0 | 0 | 0 | 0 | 0 | 6 | 7.9818 | -6.1206 | 13.7134 | 386.5413 | 1490.8114 | 3.9522 | 5.0842 | 0.15823 | 7.96 | AC | [7 empty] | FCC | S |  | FCC | FCC_SS | 10.1080/21663831.2019.1638844
Alloy 0494 | (CoCrFeMnNi)99C1 | 0 | 0.198 | 0.198 | 0.198 | 0.198 | 0 | 0.198 | 0 | 0 | 0 | 0 | 0 | 0 | 0 | 0 | 0.01 | 0 | 0 | 0 | 0 | 0 | 0 | 0 | 0 | 0 | 6 | 7.9818 | -6.1206 | 13.7134 | 386.5413 | 1490.8114 | 3.9522 | 5.0842 | 0.15823 | 7.96 | PM | [7 empty] | FCC | S |  | FCC | FCC_SS | 10.1080/21663831.2019.1638844
Alloy 0495 | (CoCrFeMnNi)99C1 | 0 | 0.198 | 0.198 | 0.198 | 0.198 | 0 | 0.198 | 0 | 0 | 0 | 0 | 0 | 0 | 0 | 0 | 0.01 | 0 | 0 | 0 | 0 | 0 | 0 | 0 | 0 | 0 | 6 | 7.9818 | -6.1206 | 13.7134 | 386.5413 | 1490.8114 | 3.9522 | 5.0842 | 0.15823 | 7.96 | PM | [7 empty] | FCC | S |  | FCC | FCC_SS | 10.1080/21663831.2019.1638844
Alloy 0496 | Fe19.96Mn19.96Ni19.96Co19.96Cr19.96C0.2 | 0 | 0.1996 | 0.1996 | 0.1996 | 0.1996 | 0 | 0.1996 | 0 | 0 | 0 | 0 | 0 | 0 | 0 | 0 | 0.002 | 0 | 0 | 0 | 0 | 0 | 0 | 0 | 0 | 0 | 6 | 8.017 | -4.5554 | 13.4748 | 386.514 | 1489.3294 | 5.2134 | 3.705 | 0.14259 | 7.992 | AC | [7 empty] | FCC | S |  | FCC | FCC_SS | 10.1016/j.actamat.2018.10.050
Alloy 0497 | Fe19.96Mn19.96Ni19.96Co19.96Cr19.96C0.2 | 0 | 0.1996 | 0.1996 | 0.1996 | 0.1996 | 0 | 0.1996 | 0 | 0 | 0 | 0 | 0 | 0 | 0 | 0 | 0.002 | 0 | 0 | 0 | 0 | 0 | 0 | 0 | 0 | 0 | 6 | 8.017 | -4.5554 | 13.4748 | 386.514 | 1489.3294 | 5.2134 | 3.705 | 0.14259 | 7.992 | AC | HW | 1200 | 180 |  |  |  |  | FCC | S |  | FCC | FCC_SS | 10.1016/j.actamat.2018.10.050
Alloy 0498 | Fe19.96Mn19.96Ni19.96Co19.96Cr19.96C0.2 | 0 | 0.1996 | 0.1996 | 0.1996 | 0.1996 | 0 | 0.1996 | 0 | 0 | 0 | 0 | 0 | 0 | 0 | 0 | 0.002 | 0 | 0 | 0 | 0 | 0 | 0 | 0 | 0 | 0 | 6 | 8.017 | -4.5554 | 13.4748 | 386.514 | 1489.3294 | 5.2134 | 3.705 | 0.14259 | 7.992 | AC | HW | 1200 | 180 | 900 | 3 |  |  | FCC | S |  | FCC | FCC_SS | 10.1016/j.actamat.2018.10.050
Alloy 0499 | Fe19.96Mn19.96Ni19.96Co19.96Cr19.96C0.2 | 0 | 0.1996 | 0.1996 | 0.1996 | 0.1996 | 0 | 0.1996 | 0 | 0 | 0 | 0 | 0 | 0 | 0 | 0 | 0.002 | 0 | 0 | 0 | 0 | 0 | 0 | 0 | 0 | 0 | 6 | 8.017 | -4.5554 | 13.4748 | 386.514 | 1489.3294 | 5.2134 | 3.705 | 0.14259 | 7.992 | AC | HW | 1200 | 180 | 900 | 3 |  | CW | FCC | S |  | FCC | FCC_SS | 10.1016/j.actamat.2018.10.050
Alloy 0500 | Fe19.96Mn19.96Ni19.96Co19.96Cr19.96C0.5 | 0 | 0.199 | 0.199 | 0.199 | 0.199 | 0 | 0.199 | 0 | 0 | 0 | 0 | 0 | 0 | 0 | 0 | 0.004985 | 0 | 0 | 0 | 0 | 0 | 0 | 0 | 0 | 0 | 6 | 8.0039 | -5.1424 | 13.576 | 386.5055 | 1489.8798 | 4.6544 | 4.2726 | 0.14865 | 7.9801 | AC | [7 empty] | FCC | S |  | FCC | FCC_SS | 10.1016/j.actamat.2018.10.050
Alloy 0501 | Fe19.96Mn19.96Ni19.96Co19.96Cr19.96C0.5 | 0 | 0.199 | 0.199 | 0.199 | 0.199 | 0 | 0.199 | 0 | 0 | 0 | 0 | 0 | 0 | 0 | 0 | 0.004985 | 0 | 0 | 0 | 0 | 0 | 0 | 0 | 0 | 0 | 6 | 8.0039 | -5.1424 | 13.576 | 386.5055 | 1489.8798 | 4.6544 | 4.2726 | 0.14865 | 7.9801 | AC | HW | 1200 | 180 |  |  |  |  | FCC | S |  | FCC | FCC_SS | 10.1016/j.actamat.2018.10.050
Alloy 0502 | Fe19.96Mn19.96Ni19.96Co19.96Cr19.96C0.5 | 0 | 0.199 | 0.199 | 0.199 | 0.199 | 0 | 0.199 | 0 | 0 | 0 | 0 | 0 | 0 | 0 | 0 | 0.004985 | 0 | 0 | 0 | 0 | 0 | 0 | 0 | 0 | 0 | 6 | 8.0039 | -5.1424 | 13.576 | 386.5055 | 1489.8798 | 4.6544 | 4.2726 | 0.14865 | 7.9801 | AC | HW | 1200 | 180 | 900 | 3 |  | CW | FCC | S |  | FCC | FCC_SS | 10.1016/j.actamat.2018.10.050
Alloy 0503 | Fe19.96Mn19.96Ni19.96Co19.96Cr19.96C0.5 | 0 | 0.199 | 0.199 | 0.199 | 0.199 | 0 | 0.199 | 0 | 0 | 0 | 0 | 0 | 0 | 0 | 0 | 0.004985 | 0 | 0 | 0 | 0 | 0 | 0 | 0 | 0 | 0 | 6 | 8.0039 | -5.1424 | 13.576 | 386.5055 | 1489.8798 | 4.6544 | 4.2726 | 0.14865 | 7.9801 | AC | CW |  |  | 900 | 3 |  |  | FCC + Im | Im | M23C6 | FCC + Im | Im | 10.1016/j.actamat.2018.10.050
Alloy 0504 | Fe19.96Mn19.96Ni19.96Co19.96Cr19.96C0.8 | 0 | 0.19841 | 0.19841 | 0.19841 | 0.19841 | 0 | 0.19841 | 0 | 0 | 0 | 0 | 0 | 0 | 0 | 0 | 0.0079523 | 0 | 0 | 0 | 0 | 0 | 0 | 0 | 0 | 0 | 6 | 7.9908 | -5.7224 | 13.6607 | 386.5214 | 1490.43 | 4.2101 | 4.7697 | 0.1544 | 7.9682 | AC | [7 empty] | FCC | S |  | FCC | FCC_SS | 10.1016/j.actamat.2018.10.050
Alloy 0505 | Fe19.96Mn19.96Ni19.96Co19.96Cr19.96C0.8 | 0 | 0.19841 | 0.19841 | 0.19841 | 0.19841 | 0 | 0.19841 | 0 | 0 | 0 | 0 | 0 | 0 | 0 | 0 | 0.0079523 | 0 | 0 | 0 | 0 | 0 | 0 | 0 | 0 | 0 | 6 | 7.9908 | -5.7224 | 13.6607 | 386.5214 | 1490.43 | 4.2101 | 4.7697 | 0.1544 | 7.9682 | AC | HW | 1200 | 180 |  |  |  |  | FCC | S |  | FCC | FCC_SS | 10.1016/j.actamat.2018.10.050
Alloy 0506 | Fe19.96Mn19.96Ni19.96Co19.96Cr19.96C0.8 | 0 | 0.19841 | 0.19841 | 0.19841 | 0.19841 | 0 | 0.19841 | 0 | 0 | 0 | 0 | 0 | 0 | 0 | 0 | 0.0079523 | 0 | 0 | 0 | 0 | 0 | 0 | 0 | 0 | 0 | 6 | 7.9908 | -5.7224 | 13.6607 | 386.5214 | 1490.43 | 4.2101 | 4.7697 | 0.1544 | 7.9682 | AC | HW | 1200 | 180 | 900 | 3 |  | CW | FCC + Im | Im | M23C6 | FCC + Im | Im | 10.1016/j.actamat.2018.10.050
Alloy 0507 | Fe19.96Mn19.96Ni19.96Co19.96Cr19.96C0.8 | 0 | 0.19841 | 0.19841 | 0.19841 | 0.19841 | 0 | 0.19841 | 0 | 0 | 0 | 0 | 0 | 0 | 0 | 0 | 0.0079523 | 0 | 0 | 0 | 0 | 0 | 0 | 0 | 0 | 0 | 6 | 7.9908 | -5.7224 | 13.6607 | 386.5214 | 1490.43 | 4.2101 | 4.7697 | 0.1544 | 7.9682 | AC | CW |  |  | 900 | 3 |  |  | FCC + Im | Im | M23C6 | FCC + Im | Im | 10.1016/j.actamat.2018.10.050
Alloy 0508 | Al0.1CoCrFeNi | 0.02439 | 0.2439 | 0.2439 | 0.2439 | 0.2439 | 0 | 0 | 0 | 0 | 0 | 0 | 0 | 0 | 0 | 0 | 0 | 0 | 0 | 0 | 0 | 0 | 0 | 0 | 0 | 0 | 5 | 7.99 | -5.04 | 12.2 | 401.2921 | 1538.71 | 4.38 | 2.3 | 0.1 | 8.12 | AC | CW | [6 empty] | FCC | S |  | FCC | FCC_SS | 10.1016/j.actamat.2018.12.012
Alloy 0509 | Al0.1CoCrFeNi | 0.02439 | 0.2439 | 0.2439 | 0.2439 | 0.2439 | 0 | 0 | 0 | 0 | 0 | 0 | 0 | 0 | 0 | 0 | 0 | 0 | 0 | 0 | 0 | 0 | 0 | 0 | 0 | 0 | 5 | 7.99 | -5.04 | 12.2 | 401.2921 | 1538.71 | 4.38 | 2.3 | 0.1 | 8.12 | AC | CW |  |  | 400 | 60 |  |  | FCC | S |  | FCC | FCC_SS | 10.1016/j.actamat.2018.12.012
Alloy 0510 | Al0.1CoCrFeNi | 0.02439 | 0.2439 | 0.2439 | 0.2439 | 0.2439 | 0 | 0 | 0 | 0 | 0 | 0 | 0 | 0 | 0 | 0 | 0 | 0 | 0 | 0 | 0 | 0 | 0 | 0 | 0 | 0 | 5 | 7.99 | -5.04 | 12.2 | 401.2921 | 1538.71 | 4.38 | 2.3 | 0.1 | 8.12 | AC | CW |  |  | 600 | 60 |  |  | FCC | S |  | FCC | FCC_SS | 10.1016/j.actamat.2018.12.012
Alloy 0511 | Al0.1CoCrFeNi | 0.02439 | 0.2439 | 0.2439 | 0.2439 | 0.2439 | 0 | 0 | 0 | 0 | 0 | 0 | 0 | 0 | 0 | 0 | 0 | 0 | 0 | 0 | 0 | 0 | 0 | 0 | 0 | 0 | 5 | 7.99 | -5.04 | 12.2 | 401.2921 | 1538.71 | 4.38 | 2.3 | 0.1 | 8.12 | AC | CW |  |  | 800 | 60 |  |  | FCC | S |  | FCC | FCC_SS | 10.1016/j.actamat.2018.12.012
Alloy 0512 | CoCrFeMnNi | 0 | 0.2 | 0.2 | 0.2 | 0.2 | 0 | 0.2 | 0 | 0 | 0 | 0 | 0 | 0 | 0 | 0 | 0 | 0 | 0 | 0 | 0 | 0 | 0 | 0 | 0 | 0 | 5 | 8.03 | -4.16 | 13.38 | 467.6234 | 1801.2 | 5.79 | 0.92 | 0.14 | 8 | AC | [7 empty] | FCC | S |  | FCC | FCC_SS | 10.1016/j.msea.2019.04.025
Alloy 0513 | CoCrFeMnNi | 0 | 0.2 | 0.2 | 0.2 | 0.2 | 0 | 0.2 | 0 | 0 | 0 | 0 | 0 | 0 | 0 | 0 | 0 | 0 | 0 | 0 | 0 | 0 | 0 | 0 | 0 | 0 | 5 | 8.03 | -4.16 | 13.38 | 467.6234 | 1801.2 | 5.79 | 0.92 | 0.14 | 8 | AC | CW | 1000 | 120 | 500 | 60 |  |  | FCC + Im | Im |  | FCC + Im | Im | 10.1016/j.msea.2019.04.025
Alloy 0514 | CoCrFeMnNi | 0 | 0.2 | 0.2 | 0.2 | 0.2 | 0 | 0.2 | 0 | 0 | 0 | 0 | 0 | 0 | 0 | 0 | 0 | 0 | 0 | 0 | 0 | 0 | 0 | 0 | 0 | 0 | 5 | 8.03 | -4.16 | 13.38 | 467.6234 | 1801.2 | 5.79 | 0.92 | 0.14 | 8 | AC | CW | 1000 | 120 | 600 | 60 |  |  | FCC + Im | Im |  | FCC + Im | Im | 10.1016/j.msea.2019.04.025
Alloy 0515 | CoCrFeMnNi | 0 | 0.2 | 0.2 | 0.2 | 0.2 | 0 | 0.2 | 0 | 0 | 0 | 0 | 0 | 0 | 0 | 0 | 0 | 0 | 0 | 0 | 0 | 0 | 0 | 0 | 0 | 0 | 5 | 8.03 | -4.16 | 13.38 | 467.6234 | 1801.2 | 5.79 | 0.92 | 0.14 | 8 | AC | CW | 1000 | 120 | 650 | 60 |  |  | FCC | S |  | FCC | FCC_SS | 10.1016/j.msea.2019.04.025
Alloy 0516 | CoCrFeMnNi | 0 | 0.2 | 0.2 | 0.2 | 0.2 | 0 | 0.2 | 0 | 0 | 0 | 0 | 0 | 0 | 0 | 0 | 0 | 0 | 0 | 0 | 0 | 0 | 0 | 0 | 0 | 0 | 5 | 8.03 | -4.16 | 13.38 | 467.6234 | 1801.2 | 5.79 | 0.92 | 0.14 | 8 | AC | CW | 1000 | 120 | 700 | 60 |  |  | FCC | S |  | FCC | FCC_SS | 10.1016/j.msea.2019.04.025
Alloy 0517 | CoCrFeMnNi | 0 | 0.2 | 0.2 | 0.2 | 0.2 | 0 | 0.2 | 0 | 0 | 0 | 0 | 0 | 0 | 0 | 0 | 0 | 0 | 0 | 0 | 0 | 0 | 0 | 0 | 0 | 0 | 5 | 8.03 | -4.16 | 13.38 | 467.6234 | 1801.2 | 5.79 | 0.92 | 0.14 | 8 | AC | CW | 1000 | 120 | 750 | 60 |  |  | FCC | S |  | FCC | FCC_SS | 10.1016/j.msea.2019.04.025
Alloy 0518 | CoCrFeMnNi | 0 | 0.2 | 0.2 | 0.2 | 0.2 | 0 | 0.2 | 0 | 0 | 0 | 0 | 0 | 0 | 0 | 0 | 0 | 0 | 0 | 0 | 0 | 0 | 0 | 0 | 0 | 0 | 5 | 8.03 | -4.16 | 13.38 | 467.6234 | 1801.2 | 5.79 | 0.92 | 0.14 | 8 | AC | CW | 1000 | 120 | 800 | 60 |  |  | FCC | S |  | FCC | FCC_SS | 10.1016/j.msea.2019.04.025
Alloy 0519 | AlCoCrFeNi2.1 | 0.16393 | 0.16393 | 0.16393 | 0.16393 | 0.34426 | 0 | 0 | 0 | 0 | 0 | 0 | 0 | 0 | 0 | 0 | 0 | 0 | 0 | 0 | 0 | 0 | 0 | 0 | 0 | 0 | 5 | 7.08 | -11.94 | 12.91 | 359.2352 | 1381.25 | 1.79 | 5.38 | 0.12 | 7.7 | AC | [7 empty] | FCC + BCC | D |  | FCC + BCC | FCC_PLUS_BCC | 10.1016/j.intermet.2019.106601
Alloy 0520 | AlCoCrFeNi2.1 | 0.16393 | 0.16393 | 0.16393 | 0.16393 | 0.34426 | 0 | 0 | 0 | 0 | 0 | 0 | 0 | 0 | 0 | 0 | 0 | 0 | 0 | 0 | 0 | 0 | 0 | 0 | 0 | 0 | 5 | 7.08 | -11.94 | 12.91 | 359.2352 | 1381.25 | 1.79 | 5.38 | 0.12 | 7.7 | AC | HW |  |  | 400 | 20 |  |  | FCC + BCC | D |  | FCC + BCC | FCC_PLUS_BCC | 10.1016/j.intermet.2019.106601
Alloy 0521 | AlCoCrFeNi2.1 | 0.16393 | 0.16393 | 0.16393 | 0.16393 | 0.34426 | 0 | 0 | 0 | 0 | 0 | 0 | 0 | 0 | 0 | 0 | 0 | 0 | 0 | 0 | 0 | 0 | 0 | 0 | 0 | 0 | 5 | 7.08 | -11.94 | 12.91 | 359.2352 | 1381.25 | 1.79 | 5.38 | 0.12 | 7.7 | AC | HW |  |  | 800 | 60 | WQ |  | FCC + BCC | D |  | FCC + BCC | FCC_PLUS_BCC | 10.1016/j.intermet.2019.106601
Alloy 0522 | AlCoCrFeNi2.1 | 0.16393 | 0.16393 | 0.16393 | 0.16393 | 0.34426 | 0 | 0 | 0 | 0 | 0 | 0 | 0 | 0 | 0 | 0 | 0 | 0 | 0 | 0 | 0 | 0 | 0 | 0 | 0 | 0 | 5 | 7.08 | -11.94 | 12.91 | 359.2352 | 1381.25 | 1.79 | 5.38 | 0.12 | 7.7 | AC | HW |  |  | 1000 | 60 | WQ |  | FCC + BCC | D |  | FCC + BCC | FCC_PLUS_BCC | 10.1016/j.intermet.2019.106601
Alloy 0523 | AlCoCrFeNi2.1 | 0.16393 | 0.16393 | 0.16393 | 0.16393 | 0.34426 | 0 | 0 | 0 | 0 | 0 | 0 | 0 | 0 | 0 | 0 | 0 | 0 | 0 | 0 | 0 | 0 | 0 | 0 | 0 | 0 | 5 | 7.08 | -11.94 | 12.91 | 359.2352 | 1381.25 | 1.79 | 5.38 | 0.12 | 7.7 | AC | HW |  |  | 1200 | 60 | WQ |  | FCC + BCC | D |  | FCC + BCC | FCC_PLUS_BCC | 10.1016/j.intermet.2019.106601
Alloy 0524 | AlCoCrFeNi2.1 | 0.16393 | 0.16393 | 0.16393 | 0.16393 | 0.34426 | 0 | 0 | 0 | 0 | 0 | 0 | 0 | 0 | 0 | 0 | 0 | 0 | 0 | 0 | 0 | 0 | 0 | 0 | 0 | 0 | 5 | 7.08 | -11.94 | 12.91 | 359.2352 | 1381.25 | 1.79 | 5.38 | 0.12 | 7.7 | AC | HW |  |  | 600 | 20 |  |  | FCC + BCC | D |  | FCC + BCC | FCC_PLUS_BCC | 10.1016/j.msea.2019.138226
Alloy 0525 | AlCoCrFeNi2.1 | 0.16393 | 0.16393 | 0.16393 | 0.16393 | 0.34426 | 0 | 0 | 0 | 0 | 0 | 0 | 0 | 0 | 0 | 0 | 0 | 0 | 0 | 0 | 0 | 0 | 0 | 0 | 0 | 0 | 5 | 7.08 | -11.94 | 12.91 | 359.2352 | 1381.25 | 1.79 | 5.38 | 0.12 | 7.7 | AC | HW |  |  | 800 | 60 | WQ |  | FCC + BCC | D |  | FCC + BCC | FCC_PLUS_BCC | 10.1016/j.intermet.2019.106601
Alloy 0526 | AlCoCrFeNi2.1 | 0.16393 | 0.16393 | 0.16393 | 0.16393 | 0.34426 | 0 | 0 | 0 | 0 | 0 | 0 | 0 | 0 | 0 | 0 | 0 | 0 | 0 | 0 | 0 | 0 | 0 | 0 | 0 | 0 | 5 | 7.08 | -11.94 | 12.91 | 359.2352 | 1381.25 | 1.79 | 5.38 | 0.12 | 7.7 | AC | HW |  |  | 1000 | 60 | WQ |  | FCC + BCC | D |  | FCC + BCC | FCC_PLUS_BCC | 10.1016/j.intermet.2019.106601
Alloy 0527 | AlCoCrFeNi2.1 | 0.16393 | 0.16393 | 0.16393 | 0.16393 | 0.34426 | 0 | 0 | 0 | 0 | 0 | 0 | 0 | 0 | 0 | 0 | 0 | 0 | 0 | 0 | 0 | 0 | 0 | 0 | 0 | 0 | 5 | 7.08 | -11.94 | 12.91 | 359.2352 | 1381.25 | 1.79 | 5.38 | 0.12 | 7.7 | AC | HW |  |  | 1200 | 60 | WQ |  | FCC + BCC | D |  | FCC + BCC | FCC_PLUS_BCC | 10.1016/j.intermet.2019.106601
Alloy 0528 | AlCoCrFeNi2.1 | 0.16393 | 0.16393 | 0.16393 | 0.16393 | 0.34426 | 0 | 0 | 0 | 0 | 0 | 0 | 0 | 0 | 0 | 0 | 0 | 0 | 0 | 0 | 0 | 0 | 0 | 0 | 0 | 0 | 5 | 7.08 | -11.94 | 12.91 | 359.2352 | 1381.25 | 1.79 | 5.38 | 0.12 | 7.7 | AC | HW |  |  | 750 | 20 |  |  | FCC + BCC | D |  | FCC + BCC | FCC_PLUS_BCC | 10.1016/j.msea.2019.138226
Alloy 0529 | AlCoCrFeNi2.1 | 0.16393 | 0.16393 | 0.16393 | 0.16393 | 0.34426 | 0 | 0 | 0 | 0 | 0 | 0 | 0 | 0 | 0 | 0 | 0 | 0 | 0 | 0 | 0 | 0 | 0 | 0 | 0 | 0 | 5 | 7.08 | -11.94 | 12.91 | 359.2352 | 1381.25 | 1.79 | 5.38 | 0.12 | 7.7 | AC | HW |  |  | 800 | 60 | WQ |  | FCC + BCC | D |  | FCC + BCC | FCC_PLUS_BCC | 10.1016/j.intermet.2019.106601
Alloy 0530 | AlCoCrFeNi2.1 | 0.16393 | 0.16393 | 0.16393 | 0.16393 | 0.34426 | 0 | 0 | 0 | 0 | 0 | 0 | 0 | 0 | 0 | 0 | 0 | 0 | 0 | 0 | 0 | 0 | 0 | 0 | 0 | 0 | 5 | 7.08 | -11.94 | 12.91 | 359.2352 | 1381.25 | 1.79 | 5.38 | 0.12 | 7.7 | AC | HW |  |  | 1000 | 60 | WQ |  | FCC + BCC | D |  | FCC + BCC | FCC_PLUS_BCC | 10.1016/j.intermet.2019.106601
Alloy 0531 | AlCoCrFeNi2.1 | 0.16393 | 0.16393 | 0.16393 | 0.16393 | 0.34426 | 0 | 0 | 0 | 0 | 0 | 0 | 0 | 0 | 0 | 0 | 0 | 0 | 0 | 0 | 0 | 0 | 0 | 0 | 0 | 0 | 5 | 7.08 | -11.94 | 12.91 | 359.2352 | 1381.25 | 1.79 | 5.38 | 0.12 | 7.7 | AC | HW |  |  | 1200 | 60 | WQ |  | FCC + BCC | D |  | FCC + BCC | FCC_PLUS_BCC | 10.1016/j.intermet.2019.106601
Alloy 0532 | Fe45Cr10V10Co10Ni25 | 0 | 0.1 | 0.1 | 0.45 | 0.25 | 0 | 0 | 0 | 0.1 | 0 | 0 | 0 | 0 | 0 | 0 | 0 | 0 | 0 | 0 | 0 | 0 | 0 | 0 | 0 | 0 | 5 | 7.9296 | -5.82 | 11.6126 | 407.5764 | 1559.3032 | 3.6563 | 1.7393 | 0.092715 | 8.1 | AC | CW | 1100 | 360 | 900 | 10 | WQ |  | FCC | S |  | FCC | FCC_SS | 10.1038/s41598-019-39570-y
Alloy 0533 | Fe45Cr10V10Co20Ni15 | 0 | 0.2 | 0.1 | 0.45 | 0.15 | 0 | 0 | 0 | 0.1 | 0 | 0 | 0 | 0 | 0 | 0 | 0 | 0 | 0 | 0 | 0 | 0 | 0 | 0 | 0 | 0 | 5 | 7.93 | -5.36 | 11.8589 | 408.4757 | 1564.2159 | 4.0651 | 1.7325 | 0.090139 | 8 | AC | CW | 1100 | 360 | 900 | 10 | WQ |  | FCC | S |  | FCC | FCC_SS | 10.1038/s41598-019-39570-y
Alloy 0534 | Fe45Cr10V10Co30Ni5 | 0 | 0.3 | 0.1 | 0.45 | 0.05 | 0 | 0 | 0 | 0.1 | 0 | 0 | 0 | 0 | 0 | 0 | 0 | 0 | 0 | 0 | 0 | 0 | 0 | 0 | 0 | 0 | 5 | 7.9304 | -4.9 | 11.0651 | 411.0117 | 1569.1554 | 4.1603 | 1.7248 | 0.087384 | 7.9 | AC | CW | 1100 | 360 | 900 | 10 | WQ |  | FCC + BCC + Im | Im |  | FCC + BCC + Im | Im | 10.1038/s41598-019-39570-y
Alloy 0535 | Fe45Cr10V10Co35 | 0 | 0.35 | 0.1 | 0.45 | 0 | 0 | 0 | 0 | 0.1 | 0 | 0 | 0 | 0 | 0 | 0 | 0 | 0 | 0 | 0 | 0 | 0 | 0 | 0 | 0 | 0 | 4 | 7.9306 | -4.67 | 9.8716 | 418.0274 | 1588.7 | 3.9356 | 1.7206 | 0.085935 | 7.85 | AC | CW | 1100 | 360 | 900 | 10 | WQ |  | BCC + FCC + Im | Im |  | FCC + BCC + Im | Im | 10.1038/s41598-019-39570-y
Alloy 0536 | AlCoCrFeNi | 0.2 | 0.2 | 0.2 | 0.2 | 0.2 | 0 | 0 | 0 | 0 | 0 | 0 | 0 | 0 | 0 | 0 | 0 | 0 | 0 | 0 | 0 | 0 | 0 | 0 | 0 | 0 | 5 | 6.72 | -12.32 | 13.38 | 437.2111 | 1684.09 | 1.83 | 5.25 | 0.12 | 7.2 | PM |  | 1100 | 10 |  |  |  |  | FCC + Im | Im | B2 | FCC + Im | Im | 10.1016/j.intermet.2018.09.011
Alloy 0537 | Al19Co19Cr19Fe19Ni19Fe5 | 0.19 | 0.19 | 0.19 | 0.24 | 0.19 | 0 | 0 | 0 | 0 | 0 | 0 | 0 | 0 | 0 | 0 | 0 | 0 | 0 | 0 | 0 | 0 | 0 | 0 | 0 | 0 | 5 | 6.7795 | -11.6888 | 13.3419 | 356.3513 | 1372.4317 | 1.8783 | 5.6878 | 0.11806 | 7.24 | PM |  | 1100 | 10 |  |  |  |  | FCC + Im | Im | B2 | FCC + Im | Im | 10.1016/j.intermet.2018.09.011
Alloy 0538 | Al17Co17Cr17Fe17Ni17Fe15 | 0.17 | 0.17 | 0.17 | 0.32 | 0.17 | 0 | 0 | 0 | 0 | 0 | 0 | 0 | 0 | 0 | 0 | 0 | 0 | 0 | 0 | 0 | 0 | 0 | 0 | 0 | 0 | 5 | 6.8889 | -10.4312 | 13.05 | 361.1367 | 1389.2943 | 2.0798 | 5.4858 | 0.1127 | 7.32 | PM |  | 1100 | 10 |  |  |  |  | FCC + Im | Im | B2 | FCC + Im | Im | 10.1016/j.intermet.2018.09.011
Alloy 0539 | Al16Co16Cr16Fe16Ni16Fe20 | 0.16 | 0.16 | 0.16 | 0.36 | 0.16 | 0 | 0 | 0 | 0 | 0 | 0 | 0 | 0 | 0 | 0 | 0 | 0 | 0 | 0 | 0 | 0 | 0 | 0 | 0 | 0 | 5 | 6.9441 | -9.8048 | 12.8096 | 363.6706 | 1397.7473 | 2.183 | 5.373 | 0.10982 | 7.36 | PM |  | 1100 | 10 |  |  |  |  | FCC + Im | Im | B2 | FCC + Im | Im | 10.1016/j.intermet.2018.09.011
Alloy 0540 | AlCoCrFeNi | 0.2 | 0.2 | 0.2 | 0.2 | 0.2 | 0 | 0 | 0 | 0 | 0 | 0 | 0 | 0 | 0 | 0 | 0 | 0 | 0 | 0 | 0 | 0 | 0 | 0 | 0 | 0 | 5 | 6.72 | -12.32 | 13.38 | 437.2111 | 1684.09 | 1.83 | 5.25 | 0.12 | 7.2 | AC | [7 empty] | BCC | S |  | BCC | BCC_SS | 10.1007/s11837-012-0366-5
Alloy 0541 | AlCoCrFeNiTi0.5 | 0.18182 | 0.18182 | 0.18182 | 0.18182 | 0.18182 | 0 | 0 | 0.090909 | 0 | 0 | 0 | 0 | 0 | 0 | 0 | 0 | 0 | 0 | 0 | 0 | 0 | 0 | 0 | 0 | 0 | 6 | 6.44 | -17.92 | 14.7 | 441.0164 | 1707.45 | 1.4 | 6.12 | 0.13 | 6.91 | AC | [7 empty] | BCC | S |  | BCC | BCC_SS | 10.1007/s11837-012-0366-5
Alloy 0542 | Fe34Cr34Ni14Al14Co4 | 0.14 | 0.04 | 0.34 | 0.34 | 0.14 | 0 | 0 | 0 | 0 | 0 | 0 | 0 | 0 | 0 | 0 | 0 | 0 | 0 | 0 | 0 | 0 | 0 | 0 | 0 | 0 | 5 | 7.3724 | -7.5744 | 12.6298 | 379.8481 | 1458.9063 | 2.8881 | 4.4299 | 0.10306 | 7.65 | AC | [7 empty] | BCC + Im | Im | B2 | BCC + Im | Im | 10.1016/j.msea.2018.01.034
Alloy 0545 | Al0.5CoCrFeMnNi | 0.090909 | 0.18182 | 0.18182 | 0.18182 | 0.18182 | 0 | 0.18182 | 0 | 0 | 0 | 0 | 0 | 0 | 0 | 0 | 0 | 0 | 0 | 0 | 0 | 0 | 0 | 0 | 0 | 0 | 6 | 7.6008 | -2.6509 | 16.0063 | 348.1272 | 1354.6244 | 9.8287 | 4.4259 | 0.13888 | 8.0769 | AC | CW | 1200 | 360 | 1200 | 360 |  |  | FCC + BCC | D |  | FCC + BCC | FCC_PLUS_BCC | 10.1016/j.msea.2019.01.041
Alloy 0546 | Cr20Fe6Co34Ni34Mo6 | 0 | 0.34 | 0.2 | 0.06 | 0.34 | 0 | 0 | 0 | 0 | 0 | 0.06 | 0 | 0 | 0 | 0 | 0 | 0 | 0 | 0 | 0 | 0 | 0 | 0 | 0 | 0 | 5 | 8.5871 | -4.2928 | 11.5828 | 419.0246 | 1602.9123 | 5.062 | 2.1847 | 0.12017 | 8.5 | AC | CW | [6 empty] | FCC | S |  | FCC | FCC_SS | 10.1016/j.ijplas.2018.10.005
Alloy 0547 | Cr20Fe6Co34Ni34Mo6 | 0 | 0.34 | 0.2 | 0.06 | 0.34 | 0 | 0 | 0 | 0 | 0 | 0.06 | 0 | 0 | 0 | 0 | 0 | 0 | 0 | 0 | 0 | 0 | 0 | 0 | 0 | 0 | 5 | 8.5871 | -4.2928 | 11.5828 | 419.0246 | 1602.9123 | 5.062 | 2.1847 | 0.12017 | 8.5 | AC | HW | 1200 | 2880 | 675 | 60 | AQ |  | FCC | S |  | FCC | FCC_SS | 10.1016/j.ijplas.2018.10.005
Alloy 0548 | Cr20Fe6Co34Ni34Mo6 | 0 | 0.34 | 0.2 | 0.06 | 0.34 | 0 | 0 | 0 | 0 | 0 | 0.06 | 0 | 0 | 0 | 0 | 0 | 0 | 0 | 0 | 0 | 0 | 0 | 0 | 0 | 0 | 5 | 8.5871 | -4.2928 | 11.5828 | 419.0246 | 1602.9123 | 5.062 | 2.1847 | 0.12017 | 8.5 | AC | HW | 1200 | 2880 | 675 | 300 | AQ |  | FCC | S |  | FCC | FCC_SS | 10.1016/j.ijplas.2018.10.005
Alloy 0549 | Cr20Fe6Co34Ni34Mo6 | 0 | 0.34 | 0.2 | 0.06 | 0.34 | 0 | 0 | 0 | 0 | 0 | 0.06 | 0 | 0 | 0 | 0 | 0 | 0 | 0 | 0 | 0 | 0 | 0 | 0 | 0 | 0 | 5 | 8.5871 | -4.2928 | 11.5828 | 419.0246 | 1602.9123 | 5.062 | 2.1847 | 0.12017 | 8.5 | AC | HW | 1200 | 2880 | 675 | 600 | AQ |  | FCC | S |  | FCC | FCC_SS | 10.1016/j.ijplas.2018.10.005
Alloy 0550 | Cr20Fe6Co34Ni34Mo6 | 0 | 0.34 | 0.2 | 0.06 | 0.34 | 0 | 0 | 0 | 0 | 0 | 0.06 | 0 | 0 | 0 | 0 | 0 | 0 | 0 | 0 | 0 | 0 | 0 | 0 | 0 | 0 | 5 | 8.5871 | -4.2928 | 11.5828 | 419.0246 | 1602.9123 | 5.062 | 2.1847 | 0.12017 | 8.5 | AC | HW | 1200 | 2880 | 700 | 30 | AQ |  | FCC | S |  | FCC | FCC_SS | 10.1016/j.ijplas.2018.10.005
Alloy 0551 | Cr20Fe6Co34Ni34Mo6 | 0 | 0.34 | 0.2 | 0.06 | 0.34 | 0 | 0 | 0 | 0 | 0 | 0.06 | 0 | 0 | 0 | 0 | 0 | 0 | 0 | 0 | 0 | 0 | 0 | 0 | 0 | 0 | 5 | 8.5871 | -4.2928 | 11.5828 | 419.0246 | 1602.9123 | 5.062 | 2.1847 | 0.12017 | 8.5 | AC | HW | 1200 | 2880 | 700 | 60 | AQ |  | FCC | S |  | FCC | FCC_SS | 10.1016/j.ijplas.2018.10.005
Alloy 0552 | CoCrFeMnNi | 0 | 0.2 | 0.2 | 0.2 | 0.2 | 0 | 0.2 | 0 | 0 | 0 | 0 | 0 | 0 | 0 | 0 | 0 | 0 | 0 | 0 | 0 | 0 | 0 | 0 | 0 | 0 | 5 | 8.03 | -4.16 | 13.38 | 467.6234 | 1801.2 | 5.79 | 0.92 | 0.14 | 8 | AC | CW | 1200 | 3600 | 1000 | 600 |  |  | FCC | S |  | FCC | FCC_SS | 10.1016/j.jallcom.2019.04.296
Alloy 0553 | AlCoCrNi | 0.25 | 0.25 | 0.25 | 0 | 0.25 | 0 | 0 | 0 | 0 | 0 | 0 | 0 | 0 | 0 | 0 | 0 | 0 | 0 | 0 | 0 | 0 | 0 | 0 | 0 | 0 | 4 | 6.4585 | -15.5 | 11.5263 | 357.223 | 1366.25 | 1.2191 | 6.1341 | 0.13162 | 7 | AC | [7 empty] | BCC + Im | Im | B2 | BCC + Im | Im | 10.1016/j.jallcom.2018.11.057
Alloy 0554 | AlCoCrFeNi | 0.2 | 0.2 | 0.2 | 0.2 | 0.2 | 0 | 0 | 0 | 0 | 0 | 0 | 0 | 0 | 0 | 0 | 0 | 0 | 0 | 0 | 0 | 0 | 0 | 0 | 0 | 0 | 5 | 6.72 | -12.32 | 13.38 | 437.2111 | 1684.09 | 1.83 | 5.25 | 0.12 | 7.2 | AC | [7 empty] | BCC + Im | Im | B2 | BCC + Im | Im | 10.1016/j.jallcom.2018.11.057
Alloy 0555 | CoCrNi | 0 | 0.33333 | 0.33333 | 0 | 0.33333 | 0 | 0 | 0 | 0 | 0 | 0 | 0 | 0 | 0 | 0 | 0 | 0 | 0 | 0 | 0 | 0 | 0 | 0 | 0 | 0 | 3 | 8.28 | -4.89 | 9.13 | 499.2371 | 1892 | 3.54 | 1.12 | 0.11 | 8.33 | AC |  | 1100 | 360 |  |  | WQ |  | FCC | S |  | FCC | FCC_SS | 10.1016/j.msea.2018.08.079
Alloy 0556 | CoCrNi | 0 | 0.33333 | 0.33333 | 0 | 0.33333 | 0 | 0 | 0 | 0 | 0 | 0 | 0 | 0 | 0 | 0 | 0 | 0 | 0 | 0 | 0 | 0 | 0 | 0 | 0 | 0 | 3 | 8.28 | -4.89 | 9.13 | 499.2371 | 1892 | 3.54 | 1.12 | 0.11 | 8.33 | AC |  | 1100 | 360 | 900 | 60 | WQ | HW | FCC | S |  | FCC | FCC_SS | 10.1016/j.msea.2018.08.079
Alloy 0557 | V10Cr15Mn5Fe35Co10Ni25 | 0 | 0.1 | 0.15 | 0.35 | 0.25 | 0 | 0.05 | 0 | 0.1 | 0 | 0 | 0 | 0 | 0 | 0 | 0 | 0 | 0 | 0 | 0 | 0 | 0 | 0 | 0 | 0 | 6 | 7.8718 | -6.26 | 13.377 | 403.4623 | 1554.0555 | 3.9046 | 2.4036 | 0.11364 | 7.95 | AC | CW | 1100 | 360 | 900 | 60 |  | HPT | FCC | S |  | FCC | FCC_SS | 10.1016/j.msea.2019.138604
Alloy 0558 | V10Cr15Mn5Fe35Co10Ni25 | 0 | 0.1 | 0.15 | 0.35 | 0.25 | 0 | 0.05 | 0 | 0.1 | 0 | 0 | 0 | 0 | 0 | 0 | 0 | 0 | 0 | 0 | 0 | 0 | 0 | 0 | 0 | 0 | 6 | 7.8718 | -6.26 | 13.377 | 403.4623 | 1554.0555 | 3.9046 | 2.4036 | 0.11364 | 7.95 | AC | CW | 1100 | 360 | 800 | 60 |  | HPT | FCC + Im | Im | Sigma | FCC + Im | Im | 10.1016/j.msea.2019.138604
Alloy 0559 | V10Cr15Mn5Fe35Co10Ni25 | 0 | 0.1 | 0.15 | 0.35 | 0.25 | 0 | 0.05 | 0 | 0.1 | 0 | 0 | 0 | 0 | 0 | 0 | 0 | 0 | 0 | 0 | 0 | 0 | 0 | 0 | 0 | 0 | 6 | 7.8718 | -6.26 | 13.377 | 403.4623 | 1554.0555 | 3.9046 | 2.4036 | 0.11364 | 7.95 | AC | CW | 1100 | 360 | 700 | 60 |  | HPT | FCC + Im | Im | Sigma | FCC + Im | Im | 10.1016/j.msea.2019.138604
Alloy 0560 | V10Cr15Mn5Fe35Co10Ni25 | 0 | 0.1 | 0.15 | 0.35 | 0.25 | 0 | 0.05 | 0 | 0.1 | 0 | 0 | 0 | 0 | 0 | 0 | 0 | 0 | 0 | 0 | 0 | 0 | 0 | 0 | 0 | 0 | 6 | 7.8718 | -6.26 | 13.377 | 403.4623 | 1554.0555 | 3.9046 | 2.4036 | 0.11364 | 7.95 | AC | CW | 1100 | 360 | 700 | 10 |  | HPT | FCC + Im | Im | Sigma | FCC + Im | Im | 10.1016/j.msea.2019.138604
Alloy 0561 | V10Cr15Mn5Fe35Co10Ni25 | 0 | 0.1 | 0.15 | 0.35 | 0.25 | 0 | 0.05 | 0 | 0.1 | 0 | 0 | 0 | 0 | 0 | 0 | 0 | 0 | 0 | 0 | 0 | 0 | 0 | 0 | 0 | 0 | 6 | 7.8718 | -6.26 | 13.377 | 403.4623 | 1554.0555 | 3.9046 | 2.4036 | 0.11364 | 7.95 | AC | CW | 1100 | 360 | 700 | 2 |  | HPT | FCC + Im | Im | Sigma | FCC + Im | Im | 10.1016/j.msea.2019.138604
Alloy 0562 | V10Cr15Mn5Fe35Co10Ni25 | 0 | 0.1 | 0.15 | 0.35 | 0.25 | 0 | 0.05 | 0 | 0.1 | 0 | 0 | 0 | 0 | 0 | 0 | 0 | 0 | 0 | 0 | 0 | 0 | 0 | 0 | 0 | 0 | 6 | 7.8718 | -6.26 | 13.377 | 403.4623 | 1554.0555 | 3.9046 | 2.4036 | 0.11364 | 7.95 | AC | CW | 1100 | 360 | 600? | 10 |  | HPT | FCC + Im | Im | Sigma | FCC + Im | Im | 10.1016/j.msea.2019.138604
Alloy 0563 | Co17.5Cr12.5Fe55Ni10Mo5 | 0 | 0.175 | 0.125 | 0.55 | 0.1 | 0 | 0 | 0 | 0 | 0 | 0.05 | 0 | 0 | 0 | 0 | 0 | 0 | 0 | 0 | 0 | 0 | 0 | 0 | 0 | 0 | 5 | 8.2028 | -2.335 | 10.591 | 420.9001 | 1603.994 | 8.5143 | 2.0929 | 0.099955 | 8.025 | AC | CW | 1200 | 360 | 900 | 60 | WQ |  | FCC + Laves | Im | Mu | FCC + Im | Im | 10.1016/j.jallcom.2018.12.040
Alloy 0564 | Co17.5Cr12.5Fe55Ni10Mo5 | 0 | 0.175 | 0.125 | 0.55 | 0.1 | 0 | 0 | 0 | 0 | 0 | 0.05 | 0 | 0 | 0 | 0 | 0 | 0 | 0 | 0 | 0 | 0 | 0 | 0 | 0 | 0 | 5 | 8.2028 | -2.335 | 10.591 | 420.9001 | 1603.994 | 8.5143 | 2.0929 | 0.099955 | 8.025 | AC | CW | 1200 | 360 | 1000 | 60 | WQ |  | FCC | S |  | FCC | FCC_SS | 10.1016/j.jallcom.2018.12.040
Alloy 0565 | Co17.5Cr12.5Fe55Ni10Mo5 | 0 | 0.175 | 0.125 | 0.55 | 0.1 | 0 | 0 | 0 | 0 | 0 | 0.05 | 0 | 0 | 0 | 0 | 0 | 0 | 0 | 0 | 0 | 0 | 0 | 0 | 0 | 0 | 5 | 8.2028 | -2.335 | 10.591 | 420.9001 | 1603.994 | 8.5143 | 2.0929 | 0.099955 | 8.025 | AC | CW | 1200 | 360 | 1100 | 60 | WQ |  | FCC | S |  | FCC | FCC_SS | 10.1016/j.jallcom.2018.12.040
Alloy 0566 | Co17.5Cr12.5Fe55Ni10Mo5 | 0 | 0.175 | 0.125 | 0.55 | 0.1 | 0 | 0 | 0 | 0 | 0 | 0.05 | 0 | 0 | 0 | 0 | 0 | 0 | 0 | 0 | 0 | 0 | 0 | 0 | 0 | 0 | 5 | 8.2028 | -2.335 | 10.591 | 420.9001 | 1603.994 | 8.5143 | 2.0929 | 0.099955 | 8.025 | AC | CW | 1200 | 360 | 1200 | 60 | WQ |  | FCC | S |  | FCC | FCC_SS | 10.1016/j.jallcom.2018.12.040
Alloy 0567 | Co18Cr12.5Fe55Ni7Mo7.5 | 0 | 0.1809 | 0.1206 | 0.55276 | 0.070352 | 0 | 0 | 0 | 0 | 0 | 0.075377 | 0 | 0 | 0 | 0 | 0 | 0 | 0 | 0 | 0 | 0 | 0 | 0 | 0 | 0 | 5 | 8.2529 | -2.331 | 10.6244 | 428.7501 | 1634.1171 | 8.6931 | 2.514 | 0.11113 | 7.92 | AC | CW | 1200 | 360 | 900 | 60 | WQ |  | FCC + Laves | Im | Mu | FCC + Im | Im | 10.1016/j.jallcom.2018.12.040
Alloy 0568 | Co18Cr12.5Fe55Ni7Mo7.5 | 0 | 0.1809 | 0.1206 | 0.55276 | 0.070352 | 0 | 0 | 0 | 0 | 0 | 0.075377 | 0 | 0 | 0 | 0 | 0 | 0 | 0 | 0 | 0 | 0 | 0 | 0 | 0 | 0 | 5 | 8.2529 | -2.331 | 10.6244 | 428.7501 | 1634.1171 | 8.6931 | 2.514 | 0.11113 | 7.92 | AC | CW | 1200 | 360 | 1000 | 60 | WQ |  | FCC + Laves | Im | Mu | FCC + Im | Im | 10.1016/j.jallcom.2018.12.040
Alloy 0569 | Co18Cr12.5Fe55Ni7Mo7.5 | 0 | 0.1809 | 0.1206 | 0.55276 | 0.070352 | 0 | 0 | 0 | 0 | 0 | 0.075377 | 0 | 0 | 0 | 0 | 0 | 0 | 0 | 0 | 0 | 0 | 0 | 0 | 0 | 0 | 5 | 8.2529 | -2.331 | 10.6244 | 428.7501 | 1634.1171 | 8.6931 | 2.514 | 0.11113 | 7.92 | AC | CW | 1200 | 360 | 1100 | 60 | WQ |  | FCC | S |  | FCC | FCC_SS | 10.1016/j.jallcom.2018.12.040
Alloy 0570 | Co18Cr12.5Fe55Ni7Mo7.5 | 0 | 0.1809 | 0.1206 | 0.55276 | 0.070352 | 0 | 0 | 0 | 0 | 0 | 0.075377 | 0 | 0 | 0 | 0 | 0 | 0 | 0 | 0 | 0 | 0 | 0 | 0 | 0 | 0 | 5 | 8.2529 | -2.331 | 10.6244 | 428.7501 | 1634.1171 | 8.6931 | 2.514 | 0.11113 | 7.92 | AC | CW | 1200 | 360 | 1200 | 60 | WQ |  | FCC | S |  | FCC | FCC_SS | 10.1016/j.jallcom.2018.12.040
Alloy 0571 | AlCoCrCuFeNi | 0.16667 | 0.16667 | 0.16667 | 0.16667 | 0.16667 | 0.16667 | 0 | 0 | 0 | 0 | 0 | 0 | 0 | 0 | 0 | 0 | 0 | 0 | 0 | 0 | 0 | 0 | 0 | 0 | 0 | 6 | 7.07 | -4.78 | 14.9 | 420.6234 | 1629.71 | 5.08 | 4.82 | 0.12 | 7.83 | AC | HW | 960 | 3000 |  |  | WQ |  | FCC+ BCC | D |  | FCC + BCC | FCC_PLUS_BCC | 10.1016/j.msea.2011.11.045
Alloy 0572 | AlCoCrCuFeNi | 0.16667 | 0.16667 | 0.16667 | 0.16667 | 0.16667 | 0.16667 | 0 | 0 | 0 | 0 | 0 | 0 | 0 | 0 | 0 | 0 | 0 | 0 | 0 | 0 | 0 | 0 | 0 | 0 | 0 | 6 | 7.07 | -4.78 | 14.9 | 420.6234 | 1629.71 | 5.08 | 4.82 | 0.12 | 7.83 | AC | HW | 960 | 3000 |  |  | WQ |  | FCC+ BCC | D |  | FCC + BCC | FCC_PLUS_BCC | 10.1016/j.msea.2011.11.045
Alloy 0573 | AlCoCrCuFeNi | 0.16667 | 0.16667 | 0.16667 | 0.16667 | 0.16667 | 0.16667 | 0 | 0 | 0 | 0 | 0 | 0 | 0 | 0 | 0 | 0 | 0 | 0 | 0 | 0 | 0 | 0 | 0 | 0 | 0 | 6 | 7.07 | -4.78 | 14.9 | 420.6234 | 1629.71 | 5.08 | 4.82 | 0.12 | 7.83 | AC | HW | 960 | 3000 |  |  | WQ |  | FCC+ BCC | D |  | FCC + BCC | FCC_PLUS_BCC | 10.1016/j.msea.2011.11.045
Alloy 0574 | AlCoCrCuFeNi | 0.16667 | 0.16667 | 0.16667 | 0.16667 | 0.16667 | 0.16667 | 0 | 0 | 0 | 0 | 0 | 0 | 0 | 0 | 0 | 0 | 0 | 0 | 0 | 0 | 0 | 0 | 0 | 0 | 0 | 6 | 7.07 | -4.78 | 14.9 | 420.6234 | 1629.71 | 5.08 | 4.82 | 0.12 | 7.83 | AC | HW | 960 | 3000 |  |  | WQ |  | FCC+ BCC | D |  | FCC + BCC | FCC_PLUS_BCC | 10.1016/j.msea.2011.11.045
Alloy 0575 | AlCoCrCuFeNi | 0.16667 | 0.16667 | 0.16667 | 0.16667 | 0.16667 | 0.16667 | 0 | 0 | 0 | 0 | 0 | 0 | 0 | 0 | 0 | 0 | 0 | 0 | 0 | 0 | 0 | 0 | 0 | 0 | 0 | 6 | 7.07 | -4.78 | 14.9 | 420.6234 | 1629.71 | 5.08 | 4.82 | 0.12 | 7.83 | AC | HW | 960 | 3000 |  |  | WQ |  | FCC+ BCC | D |  | FCC + BCC | FCC_PLUS_BCC | 10.1016/j.msea.2011.11.045
Alloy 0576 | AlCoCrCuFeNi | 0.16667 | 0.16667 | 0.16667 | 0.16667 | 0.16667 | 0.16667 | 0 | 0 | 0 | 0 | 0 | 0 | 0 | 0 | 0 | 0 | 0 | 0 | 0 | 0 | 0 | 0 | 0 | 0 | 0 | 6 | 7.07 | -4.78 | 14.9 | 420.6234 | 1629.71 | 5.08 | 4.82 | 0.12 | 7.83 | AC | HW | 960 | 3000 |  |  | WQ |  | FCC+ BCC | D |  | FCC + BCC | FCC_PLUS_BCC | 10.1016/j.msea.2011.11.045
Alloy 0577 | AlCoCrCuFeNi | 0.16667 | 0.16667 | 0.16667 | 0.16667 | 0.16667 | 0.16667 | 0 | 0 | 0 | 0 | 0 | 0 | 0 | 0 | 0 | 0 | 0 | 0 | 0 | 0 | 0 | 0 | 0 | 0 | 0 | 6 | 7.07 | -4.78 | 14.9 | 420.6234 | 1629.71 | 5.08 | 4.82 | 0.12 | 7.83 | AC | HW | 960 | 3000 |  |  | WQ |  | FCC + FCC + BCC | M |  | FCC + BCC | FCC_PLUS_BCC | 10.1016/j.msea.2011.11.045
Alloy 0578 | AlCoCrCuFeNi | 0.16667 | 0.16667 | 0.16667 | 0.16667 | 0.16667 | 0.16667 | 0 | 0 | 0 | 0 | 0 | 0 | 0 | 0 | 0 | 0 | 0 | 0 | 0 | 0 | 0 | 0 | 0 | 0 | 0 | 6 | 7.07 | -4.78 | 14.9 | 420.6234 | 1629.71 | 5.08 | 4.82 | 0.12 | 7.83 | AC | HW | 960 | 3000 |  |  | WQ |  | FCC + FCC + BCC | M |  | FCC + BCC | FCC_PLUS_BCC | 10.1016/j.msea.2011.11.045
Alloy 0579 | AlCoCrCuFeNi | 0.16667 | 0.16667 | 0.16667 | 0.16667 | 0.16667 | 0.16667 | 0 | 0 | 0 | 0 | 0 | 0 | 0 | 0 | 0 | 0 | 0 | 0 | 0 | 0 | 0 | 0 | 0 | 0 | 0 | 6 | 7.07 | -4.78 | 14.9 | 420.6234 | 1629.71 | 5.08 | 4.82 | 0.12 | 7.83 | AC | HW | 960 | 3000 |  |  | WQ |  | FCC + FCC + BCC | M |  | FCC + BCC | FCC_PLUS_BCC | 10.1016/j.msea.2011.11.045
Alloy 0580 | AlCoCrCuFeNi | 0.16667 | 0.16667 | 0.16667 | 0.16667 | 0.16667 | 0.16667 | 0 | 0 | 0 | 0 | 0 | 0 | 0 | 0 | 0 | 0 | 0 | 0 | 0 | 0 | 0 | 0 | 0 | 0 | 0 | 6 | 7.07 | -4.78 | 14.9 | 420.6234 | 1629.71 | 5.08 | 4.82 | 0.12 | 7.83 | AC | HW | 960 | 3000 |  |  | WQ |  | FCC + FCC + BCC | M |  | FCC + BCC | FCC_PLUS_BCC | 10.1016/j.msea.2011.11.045
Alloy 0581 | AlCoCrCuFeNi | 0.16667 | 0.16667 | 0.16667 | 0.16667 | 0.16667 | 0.16667 | 0 | 0 | 0 | 0 | 0 | 0 | 0 | 0 | 0 | 0 | 0 | 0 | 0 | 0 | 0 | 0 | 0 | 0 | 0 | 6 | 7.07 | -4.78 | 14.9 | 420.6234 | 1629.71 | 5.08 | 4.82 | 0.12 | 7.83 | AC | HW | 960 | 3000 |  |  | WQ |  | FCC + FCC + BCC | M |  | FCC + BCC | FCC_PLUS_BCC | 10.1016/j.msea.2011.11.045
Alloy 0582 | AlCoCrCuFeNi | 0.16667 | 0.16667 | 0.16667 | 0.16667 | 0.16667 | 0.16667 | 0 | 0 | 0 | 0 | 0 | 0 | 0 | 0 | 0 | 0 | 0 | 0 | 0 | 0 | 0 | 0 | 0 | 0 | 0 | 6 | 7.07 | -4.78 | 14.9 | 420.6234 | 1629.71 | 5.08 | 4.82 | 0.12 | 7.83 | AC | HW | 960 | 3000 |  |  | WQ |  | FCC + FCC + BCC | M |  | FCC + BCC | FCC_PLUS_BCC | 10.1016/j.msea.2011.11.045
Alloy 0583 | AlCoCrCuFeNi | 0.16667 | 0.16667 | 0.16667 | 0.16667 | 0.16667 | 0.16667 | 0 | 0 | 0 | 0 | 0 | 0 | 0 | 0 | 0 | 0 | 0 | 0 | 0 | 0 | 0 | 0 | 0 | 0 | 0 | 6 | 7.07 | -4.78 | 14.9 | 420.6234 | 1629.71 | 5.08 | 4.82 | 0.12 | 7.83 | AC | HW | 960 | 3000 |  |  | WQ |  | FCC + FCC + BCC | M |  | FCC + BCC | FCC_PLUS_BCC | 10.1016/j.msea.2011.11.045
Alloy 0584 | AlMo0.5NbTa0.5TiZr | 0.25 | 0 | 0 | 0 | 0 | 0 | 0 | 0.25 | 0 | 0 | 0.125 | 0.25 | 0 | 0.125 | 0 | 0 | 0 | 0 | 0 | 0 | 0 | 0 | 0 | 0 | 0 | 5 | 7.15 | -16.84 | 14.53 | 560.6279 | 2169.09 | 1.87 | 4.34 | 0.22 | 4.3 | AC |  | 1400 | 120 | 1200 | 1440 | 10 K min?1 |  | BCC1 + BCC2 | D |  | BCC | BCC_SS | 10.1016/j.actamat.2014.01.029
Alloy 0585 | AlMo0.5NbTa0.5TiZr | 0.25 | 0 | 0 | 0 | 0 | 0 | 0 | 0.25 | 0 | 0 | 0.125 | 0.25 | 0 | 0.125 | 0 | 0 | 0 | 0 | 0 | 0 | 0 | 0 | 0 | 0 | 0 | 5 | 7.15 | -16.84 | 14.53 | 560.6279 | 2169.09 | 1.87 | 4.34 | 0.22 | 4.3 | AC |  | 1400 | 120 | 1200 | 1440 | 10 K min?1 |  | BCC1 + BCC2 | D |  | BCC | BCC_SS | 10.1016/j.actamat.2014.01.029
Alloy 0586 | AlMo0.5NbTa0.5TiZr | 0.25 | 0 | 0 | 0 | 0 | 0 | 0 | 0.25 | 0 | 0 | 0.125 | 0.25 | 0 | 0.125 | 0 | 0 | 0 | 0 | 0 | 0 | 0 | 0 | 0 | 0 | 0 | 5 | 7.15 | -16.84 | 14.53 | 560.6279 | 2169.09 | 1.87 | 4.34 | 0.22 | 4.3 | AC |  | 1400 | 120 | 1200 | 1440 | 10 K min?1 |  | BCC1 + BCC2 | D |  | BCC | BCC_SS | 10.1016/j.actamat.2014.01.029
Alloy 0587 | Al0.4Hf0.6NbTaTiZr | 0.08 | 0 | 0 | 0 | 0 | 0 | 0 | 0.2 | 0 | 0.2 | 0 | 0.2 | 0.12 | 0.2 | 0 | 0 | 0 | 0 | 0 | 0 | 0 | 0 | 0 | 0 | 0 | 6 | 9.09 | -6.33 | 14.5 | 619.6699 | 2397.2 | 5.49 | 4.11 | 0.12 | 4.32 | AC |  | 1400 | 120 | 1200 | 1440 | 10 K min?1 |  | BCC | S |  | BCC | BCC_SS | 10.1016/j.actamat.2014.01.029
Alloy 0588 | Al0.4Hf0.6NbTaTiZr | 0.08 | 0 | 0 | 0 | 0 | 0 | 0 | 0.2 | 0 | 0.2 | 0 | 0.2 | 0.12 | 0.2 | 0 | 0 | 0 | 0 | 0 | 0 | 0 | 0 | 0 | 0 | 0 | 6 | 9.09 | -6.33 | 14.5 | 619.6699 | 2397.2 | 5.49 | 4.11 | 0.12 | 4.32 | AC |  | 1400 | 120 | 1200 | 1440 | 10 K min?1 |  | BCC | S |  | BCC | BCC_SS | 10.1016/j.actamat.2014.01.029
Alloy 0589 | Al0.4Hf0.6NbTaTiZr | 0.08 | 0 | 0 | 0 | 0 | 0 | 0 | 0.2 | 0 | 0.2 | 0 | 0.2 | 0.12 | 0.2 | 0 | 0 | 0 | 0 | 0 | 0 | 0 | 0 | 0 | 0 | 0 | 6 | 9.09 | -6.33 | 14.5 | 619.6699 | 2397.2 | 5.49 | 4.11 | 0.12 | 4.32 | AC |  | 1400 | 120 | 1200 | 1440 | 10 K min?1 |  | BCC | S |  | BCC | BCC_SS | 10.1016/j.actamat.2014.01.029
Alloy 0590 | Al0.4Hf0.6NbTaTiZr | 0.08 | 0 | 0 | 0 | 0 | 0 | 0 | 0.2 | 0 | 0.2 | 0 | 0.2 | 0.12 | 0.2 | 0 | 0 | 0 | 0 | 0 | 0 | 0 | 0 | 0 | 0 | 0 | 6 | 9.09 | -6.33 | 14.5 | 619.6699 | 2397.2 | 5.49 | 4.11 | 0.12 | 4.32 | AC |  | 1400 | 120 | 1200 | 1440 | 10 K min?1 |  | BCC | S |  | BCC | BCC_SS | 10.1016/j.actamat.2014.01.029
Alloy 0591 | HfNbTaTiZr | 0 | 0 | 0 | 0 | 0 | 0 | 0 | 0.2 | 0 | 0.2 | 0 | 0.2 | 0.2 | 0.2 | 0 | 0 | 0 | 0 | 0 | 0 | 0 | 0 | 0 | 0 | 0 | 5 | 9.9 | 2.72 | 13.38 | 655.024 | 2523 | 12.41 | 4.01 | 0.12 | 4.4 | AC |  | 1200 | 180 |  |  |  |  | BCC | S |  | BCC | BCC_SS | 10.1016/j.jallcom.2011.02.171
Alloy 0592 | AlMo0.5NbTa0.5TiZr | 0.25 | 0 | 0 | 0 | 0 | 0 | 0 | 0.25 | 0 | 0 | 0.125 | 0.25 | 0 | 0.125 | 0 | 0 | 0 | 0 | 0 | 0 | 0 | 0 | 0 | 0 | 0 | 5 | 7.15 | -16.84 | 14.53 | 560.6279 | 2169.09 | 1.87 | 4.34 | 0.22 | 4.3 | AC |  | 1400 | 120 | 1400 | 1440 | 10蚓/min |  | BCC+ Im | Im | B2 | BCC + Im | Im | 10.1007/s11837-014-1066-0
Alloy 0593 | AlNb1.5Ta0.5Ti1.5Zr0.5 | 0.2 | 0 | 0 | 0 | 0 | 0 | 0 | 0.3 | 0 | 0.3 | 0 | 0.1 | 0 | 0.1 | 0 | 0 | 0 | 0 | 0 | 0 | 0 | 0 | 0 | 0 | 0 | 5 | 6.85 | -15.12 | 12.51 | 556.3368 | 2135.79 | 1.77 | 3.07 | 0.08 | 4.2 | AC |  | 1400 | 120 | 1400 | 1440 | 10蚓/min |  | BCC | S |  | BCC | BCC_SS | 10.1007/s11837-014-1066-0
Alloy 0594 | AlNb1.5Ta0.5Ti1.5Zr0.5 | 0.2 | 0 | 0 | 0 | 0 | 0 | 0 | 0.3 | 0 | 0.3 | 0 | 0.1 | 0 | 0.1 | 0 | 0 | 0 | 0 | 0 | 0 | 0 | 0 | 0 | 0 | 0 | 5 | 6.85 | -15.12 | 12.51 | 556.3368 | 2135.79 | 1.77 | 3.07 | 0.08 | 4.2 | AC |  | 1400 | 120 | 1400 | 1440 | 10蚓/min |  | BCC | S |  | BCC | BCC_SS | 10.1007/s11837-014-1066-0
Alloy 0595 | AlNb1.5Ta0.5Ti1.5Zr0.5 | 0.2 | 0 | 0 | 0 | 0 | 0 | 0 | 0.3 | 0 | 0.3 | 0 | 0.1 | 0 | 0.1 | 0 | 0 | 0 | 0 | 0 | 0 | 0 | 0 | 0 | 0 | 0 | 5 | 6.85 | -15.12 | 12.51 | 556.3368 | 2135.79 | 1.77 | 3.07 | 0.08 | 4.2 | AC |  | 1400 | 120 | 1400 | 1440 | 10蚓/min |  | BCC | S |  | BCC | BCC_SS | 10.1007/s11837-014-1066-0
Alloy 0596 | Al0.4Hf0.6NbTaTiZr | 0.08 | 0 | 0 | 0 | 0 | 0 | 0 | 0.2 | 0 | 0.2 | 0 | 0.2 | 0.12 | 0.2 | 0 | 0 | 0 | 0 | 0 | 0 | 0 | 0 | 0 | 0 | 0 | 6 | 9.09 | -6.33 | 14.5 | 619.6699 | 2397.2 | 5.49 | 4.11 | 0.12 | 4.32 | AC |  | 1200 | 120 | 1200 | 1440 | 10蚓/min |  | BCC | S |  | BCC | BCC_SS | 10.1007/s11837-014-1066-0
Alloy 0597 | Al0.4Hf0.6NbTaTiZr | 0.08 | 0 | 0 | 0 | 0 | 0 | 0 | 0.2 | 0 | 0.2 | 0 | 0.2 | 0.12 | 0.2 | 0 | 0 | 0 | 0 | 0 | 0 | 0 | 0 | 0 | 0 | 0 | 6 | 9.09 | -6.33 | 14.5 | 619.6699 | 2397.2 | 5.49 | 4.11 | 0.12 | 4.32 | AC |  | 1200 | 120 | 1200 | 1440 | 10蚓/min |  | BCC | S |  | BCC | BCC_SS | 10.1007/s11837-014-1066-0
Alloy 0598 | Al0.4Hf0.6NbTaTiZr | 0.08 | 0 | 0 | 0 | 0 | 0 | 0 | 0.2 | 0 | 0.2 | 0 | 0.2 | 0.12 | 0.2 | 0 | 0 | 0 | 0 | 0 | 0 | 0 | 0 | 0 | 0 | 0 | 6 | 9.09 | -6.33 | 14.5 | 619.6699 | 2397.2 | 5.49 | 4.11 | 0.12 | 4.32 | AC |  | 1200 | 120 | 1200 | 1440 | 10蚓/min |  | BCC | S |  | BCC | BCC_SS | 10.1007/s11837-014-1066-0
Alloy 0599 | Al0.3NbTaTi1.4Zr1.3 | 0.06 | 0 | 0 | 0 | 0 | 0 | 0 | 0.28 | 0 | 0.2 | 0 | 0.26 | 0 | 0.2 | 0 | 0 | 0 | 0 | 0 | 0 | 0 | 0 | 0 | 0 | 0 | 5 | 8.5468 | -5.0406 | 12.826 | 581.4434 | 2234.8445 | 6.3817 | 4.7543 | 0.1013 | 4.3953 | AC |  | 1200 | 120 | 1200 | 1440 | 10蚓/min |  | BCC1 + BCC2 | D |  | BCC | BCC_SS | 10.1007/s11837-014-1066-0
Alloy 0600 | Al0.3NbTaTi1.4Zr1.3 | 0.06 | 0 | 0 | 0 | 0 | 0 | 0 | 0.28 | 0 | 0.2 | 0 | 0.26 | 0 | 0.2 | 0 | 0 | 0 | 0 | 0 | 0 | 0 | 0 | 0 | 0 | 0 | 5 | 8.5468 | -5.0406 | 12.826 | 581.4434 | 2234.8445 | 6.3817 | 4.7543 | 0.1013 | 4.3953 | AC |  | 1200 | 120 | 1200 | 1440 | 10蚓/min |  | BCC1 + BCC2 | D |  | BCC | BCC_SS | 10.1007/s11837-014-1066-0
Alloy 0601 | Al0.3NbTaTi1.4Zr1.3 | 0.06 | 0 | 0 | 0 | 0 | 0 | 0 | 0.28 | 0 | 0.2 | 0 | 0.26 | 0 | 0.2 | 0 | 0 | 0 | 0 | 0 | 0 | 0 | 0 | 0 | 0 | 0 | 5 | 8.5468 | -5.0406 | 12.826 | 581.4434 | 2234.8445 | 6.3817 | 4.7543 | 0.1013 | 4.3953 | AC |  | 1200 | 120 | 1200 | 1440 | 10蚓/min |  | BCC1 + BCC2 | D |  | BCC | BCC_SS | 10.1007/s11837-014-1066-0
Alloy 0602 | Al0.3NbTa0.8Ti1.4V0.2Zr1.3 | 0.06 | 0 | 0 | 0 | 0 | 0 | 0 | 0.28 | 0.04 | 0.2 | 0 | 0.26 | 0 | 0.16 | 0 | 0 | 0 | 0 | 0 | 0 | 0 | 0 | 0 | 0 | 0 | 6 | 7.71 | -4.86 | 13.46 | 601.217 | 2316.49 | 6.41 | 4.5 | 0.11 | 4.34 | AC |  | 1200 | 120 | 1200 | 1440 | 10蚓/min |  | BCC | S |  | BCC | BCC_SS | 10.1007/s11837-014-1066-0
Alloy 0603 | Al0.3NbTa0.8Ti1.4V0.2Zr1.3 | 0.06 | 0 | 0 | 0 | 0 | 0 | 0 | 0.28 | 0.04 | 0.2 | 0 | 0.26 | 0 | 0.16 | 0 | 0 | 0 | 0 | 0 | 0 | 0 | 0 | 0 | 0 | 0 | 6 | 7.71 | -4.86 | 13.46 | 601.217 | 2316.49 | 6.41 | 4.5 | 0.11 | 4.34 | AC |  | 1200 | 120 | 1200 | 1440 | 10蚓/min |  | BCC | S |  | BCC | BCC_SS | 10.1007/s11837-014-1066-0
Alloy 0604 | Al0.3NbTa0.8Ti1.4V0.2Zr1.3 | 0.06 | 0 | 0 | 0 | 0 | 0 | 0 | 0.28 | 0.04 | 0.2 | 0 | 0.26 | 0 | 0.16 | 0 | 0 | 0 | 0 | 0 | 0 | 0 | 0 | 0 | 0 | 0 | 6 | 7.71 | -4.86 | 13.46 | 601.217 | 2316.49 | 6.41 | 4.5 | 0.11 | 4.34 | AC |  | 1200 | 120 | 1200 | 1440 | 10蚓/min |  | BCC | S |  | BCC | BCC_SS | 10.1007/s11837-014-1066-0
Alloy 0605 | Al0.5NbTa0.8Ti1.5V0.2Zr | 0.1 | 0 | 0 | 0 | 0 | 0 | 0 | 0.3 | 0.04 | 0.2 | 0 | 0.2 | 0 | 0.16 | 0 | 0 | 0 | 0 | 0 | 0 | 0 | 0 | 0 | 0 | 0 | 6 | 7.56 | -8.62 | 13.78 | 587.1169 | 2264.97 | 3.62 | 4.23 | 0.1 | 4.3 | AC |  | 1200 | 120 | 1200 | 1440 | 10蚓/min |  | BCC1 + BCC2 | D |  | BCC | BCC_SS | 10.1007/s11837-014-1066-0
Alloy 0606 | Al0.5NbTa0.8Ti1.5V0.2Zr | 0.1 | 0 | 0 | 0 | 0 | 0 | 0 | 0.3 | 0.04 | 0.2 | 0 | 0.2 | 0 | 0.16 | 0 | 0 | 0 | 0 | 0 | 0 | 0 | 0 | 0 | 0 | 0 | 6 | 7.56 | -8.62 | 13.78 | 587.1169 | 2264.97 | 3.62 | 4.23 | 0.1 | 4.3 | AC |  | 1200 | 120 | 1200 | 1440 | 10蚓/min |  | BCC1 + BCC2 | D |  | BCC | BCC_SS | 10.1007/s11837-014-1066-0
Alloy 0607 | Al0.5NbTa0.8Ti1.5V0.2Zr | 0.1 | 0 | 0 | 0 | 0 | 0 | 0 | 0.3 | 0.04 | 0.2 | 0 | 0.2 | 0 | 0.16 | 0 | 0 | 0 | 0 | 0 | 0 | 0 | 0 | 0 | 0 | 0 | 6 | 7.56 | -8.62 | 13.78 | 587.1169 | 2264.97 | 3.62 | 4.23 | 0.1 | 4.3 | AC |  | 1200 | 120 | 1200 | 1440 | 10蚓/min |  | BCC1 + BCC2 | D |  | BCC | BCC_SS | 10.1007/s11837-014-1066-0
Alloy 0608 | AlNbTiV | 0.25 | 0 | 0 | 0 | 0 | 0 | 0 | 0.25 | 0.25 | 0.25 | 0 | 0 | 0 | 0 | 0 | 0 | 0 | 0 | 0 | 0 | 0 | 0 | 0 | 0 | 0 | 4 | 5.5 | -16.25 | 11.53 | 510.3392 | 1951.87 | 1.38 | 3.3 | 0.03 | 4.25 | AC |  | 1200 | 1440 |  |  |  |  | BCC | S |  | BCC | BCC_SS | 10.1016/j.matlet.2014.11.162
Alloy 0609 | AlNbTiV | 0.25 | 0 | 0 | 0 | 0 | 0 | 0 | 0.25 | 0.25 | 0.25 | 0 | 0 | 0 | 0 | 0 | 0 | 0 | 0 | 0 | 0 | 0 | 0 | 0 | 0 | 0 | 4 | 5.5 | -16.25 | 11.53 | 510.3392 | 1951.87 | 1.38 | 3.3 | 0.03 | 4.25 | AC |  | 1200 | 1440 |  |  |  |  | BCC | S |  | BCC | BCC_SS | 10.1016/j.matlet.2014.11.162
Alloy 0610 | AlNbTiV | 0.25 | 0 | 0 | 0 | 0 | 0 | 0 | 0.25 | 0.25 | 0.25 | 0 | 0 | 0 | 0 | 0 | 0 | 0 | 0 | 0 | 0 | 0 | 0 | 0 | 0 | 0 | 4 | 5.5 | -16.25 | 11.53 | 510.3392 | 1951.87 | 1.38 | 3.3 | 0.03 | 4.25 | AC |  | 1200 | 1440 |  |  |  |  | BCC | S |  | BCC | BCC_SS | 10.1016/j.matlet.2014.11.162
Alloy 0611 | AlNbTiV | 0.25 | 0 | 0 | 0 | 0 | 0 | 0 | 0.25 | 0.25 | 0.25 | 0 | 0 | 0 | 0 | 0 | 0 | 0 | 0 | 0 | 0 | 0 | 0 | 0 | 0 | 0 | 4 | 5.5 | -16.25 | 11.53 | 510.3392 | 1951.87 | 1.38 | 3.3 | 0.03 | 4.25 | AC |  | 1200 | 1440 |  |  |  |  | BCC | S |  | BCC | BCC_SS | 10.1016/j.matlet.2014.11.162
Alloy 0612 | HfNbTiVZr | 0 | 0 | 0 | 0 | 0 | 0 | 0 | 0.2 | 0.2 | 0.2 | 0 | 0.2 | 0.2 | 0 | 0 | 0 | 0 | 0 | 0 | 0 | 0 | 0 | 0 | 0 | 0 | 5 | 8.06 | 0.16 | 13.38 | 597.5416 | 2301.6 | 192.49 | 6.08 | 0.14 | 4.4 | AC | [7 empty] | BCC?m | Im | anon | BCC + Im | Im | 10.1016/j.ijrmhm.2014.07.009
Alloy 0613 | HfNbTiVZr | 0 | 0 | 0 | 0 | 0 | 0 | 0 | 0.2 | 0.2 | 0.2 | 0 | 0.2 | 0.2 | 0 | 0 | 0 | 0 | 0 | 0 | 0 | 0 | 0 | 0 | 0 | 0 | 5 | 8.06 | 0.16 | 13.38 | 597.5416 | 2301.6 | 192.49 | 6.08 | 0.14 | 4.4 | AC |  |  |  | 300 | 600 |  |  | BCC | S |  | BCC | BCC_SS | 10.1016/j.ijrmhm.2014.07.009
Alloy 0614 | HfNbTiVZr | 0 | 0 | 0 | 0 | 0 | 0 | 0 | 0.2 | 0.2 | 0.2 | 0 | 0.2 | 0.2 | 0 | 0 | 0 | 0 | 0 | 0 | 0 | 0 | 0 | 0 | 0 | 0 | 5 | 8.06 | 0.16 | 13.38 | 597.5416 | 2301.6 | 192.49 | 6.08 | 0.14 | 4.4 | AC |  |  |  | 500 | 600 |  |  | BCC | S |  | BCC | BCC_SS | 10.1016/j.ijrmhm.2014.07.009
Alloy 0615 | HfNbTiVZr | 0 | 0 | 0 | 0 | 0 | 0 | 0 | 0.2 | 0.2 | 0.2 | 0 | 0.2 | 0.2 | 0 | 0 | 0 | 0 | 0 | 0 | 0 | 0 | 0 | 0 | 0 | 0 | 5 | 8.06 | 0.16 | 13.38 | 597.5416 | 2301.6 | 192.49 | 6.08 | 0.14 | 4.4 | AC |  |  |  | 700 | 600 |  |  | BCC | S |  | BCC | BCC_SS | 10.1016/j.ijrmhm.2014.07.009
Alloy 0616 | HfNbTiVZr | 0 | 0 | 0 | 0 | 0 | 0 | 0 | 0.2 | 0.2 | 0.2 | 0 | 0.2 | 0.2 | 0 | 0 | 0 | 0 | 0 | 0 | 0 | 0 | 0 | 0 | 0 | 0 | 5 | 8.06 | 0.16 | 13.38 | 597.5416 | 2301.6 | 192.49 | 6.08 | 0.14 | 4.4 | AC |  |  |  | 900 | 600 |  |  | BCC?m | Im | V2M Laves | BCC + Im | Im | 10.1016/j.ijrmhm.2014.07.009
Alloy 0617 | CrHfNbTiZr | 0 | 0 | 0.2 | 0 | 0 | 0 | 0 | 0.2 | 0 | 0.2 | 0 | 0.2 | 0.2 | 0 | 0 | 0 | 0 | 0 | 0 | 0 | 0 | 0 | 0 | 0 | 0 | 5 | 8.2529 | -4 | 13.3816 | 529.5053 | 2039.5679 | 7.737 | 8.6265 | 0.145 | 4.6 | AC | [7 empty] | BCC?m | Im | C15 | BCC + Im | Im | 10.1016/j.ijrmhm.2014.07.009
Alloy 0618 | CrHfNbTiZr | 0 | 0 | 0.2 | 0 | 0 | 0 | 0 | 0.2 | 0 | 0.2 | 0 | 0.2 | 0.2 | 0 | 0 | 0 | 0 | 0 | 0 | 0 | 0 | 0 | 0 | 0 | 0 | 5 | 8.2529 | -4 | 13.3816 | 529.5053 | 2039.5679 | 7.737 | 8.6265 | 0.145 | 4.6 | AC |  |  |  | 300 | 600 |  |  | BCC?m | Im | C15 | BCC + Im | Im | 10.1016/j.ijrmhm.2014.07.009
Alloy 0619 | CrHfNbTiZr | 0 | 0 | 0.2 | 0 | 0 | 0 | 0 | 0.2 | 0 | 0.2 | 0 | 0.2 | 0.2 | 0 | 0 | 0 | 0 | 0 | 0 | 0 | 0 | 0 | 0 | 0 | 0 | 5 | 8.2529 | -4 | 13.3816 | 529.5053 | 2039.5679 | 7.737 | 8.6265 | 0.145 | 4.6 | AC |  |  |  | 500 | 600 |  |  | BCC?m | Im | C15 | BCC + Im | Im | 10.1016/j.ijrmhm.2014.07.009
Alloy 0620 | CrHfNbTiZr | 0 | 0 | 0.2 | 0 | 0 | 0 | 0 | 0.2 | 0 | 0.2 | 0 | 0.2 | 0.2 | 0 | 0 | 0 | 0 | 0 | 0 | 0 | 0 | 0 | 0 | 0 | 0 | 5 | 8.2529 | -4 | 13.3816 | 529.5053 | 2039.5679 | 7.737 | 8.6265 | 0.145 | 4.6 | AC |  |  |  | 700 | 600 |  |  | BCC?m | Im | C15 | BCC + Im | Im | 10.1016/j.ijrmhm.2014.07.009
Alloy 0621 | CrHfNbTiZr | 0 | 0 | 0.2 | 0 | 0 | 0 | 0 | 0.2 | 0 | 0.2 | 0 | 0.2 | 0.2 | 0 | 0 | 0 | 0 | 0 | 0 | 0 | 0 | 0 | 0 | 0 | 0 | 5 | 8.2529 | -4 | 13.3816 | 529.5053 | 2039.5679 | 7.737 | 8.6265 | 0.145 | 4.6 | AC |  |  |  | 900 | 600 |  |  | BCC?m | Im | C15 | BCC + Im | Im | 10.1016/j.ijrmhm.2014.07.009
Alloy 0622 | NbCrMo0.5Ta0.5TiZr | 0 | 0 | 0.2 | 0 | 0 | 0 | 0 | 0.2 | 0 | 0.2 | 0.1 | 0.2 | 0 | 0.1 | 0 | 0 | 0 | 0 | 0 | 0 | 0 | 0 | 0 | 0 | 0 | 6 | 7.99 | -4.92 | 14.53 | 625.0789 | 2418.4 | 7.14 | 7.13 | 0.22 | 4.9 | AC |  | 1450 | 180 |  |  | 20 K/min |  | BCC1 + BCC2 + Im | Im | C15 | BCC + Im | Im | 10.1016/j.msea.2011.09.033
Alloy 0623 | NbCrMo0.5Ta0.5TiZr | 0 | 0 | 0.2 | 0 | 0 | 0 | 0 | 0.2 | 0 | 0.2 | 0.1 | 0.2 | 0 | 0.1 | 0 | 0 | 0 | 0 | 0 | 0 | 0 | 0 | 0 | 0 | 0 | 6 | 7.99 | -4.92 | 14.53 | 625.0789 | 2418.4 | 7.14 | 7.13 | 0.22 | 4.9 | AC |  | 1450 | 180 |  |  | 20 K/min |  | BCC1 + BCC2 + Im | Im | C15 | BCC + Im | Im | 10.1016/j.msea.2011.09.033
Alloy 0624 | NbCrMo0.5Ta0.5TiZr | 0 | 0 | 0.2 | 0 | 0 | 0 | 0 | 0.2 | 0 | 0.2 | 0.1 | 0.2 | 0 | 0.1 | 0 | 0 | 0 | 0 | 0 | 0 | 0 | 0 | 0 | 0 | 0 | 6 | 7.99 | -4.92 | 14.53 | 625.0789 | 2418.4 | 7.14 | 7.13 | 0.22 | 4.9 | AC |  | 1450 | 180 |  |  | 20 K/min |  | BCC1 + BCC2 + Im | Im | C15 | BCC + Im | Im | 10.1016/j.msea.2011.09.033
Alloy 0625 | NbCrMo0.5Ta0.5TiZr | 0 | 0 | 0.2 | 0 | 0 | 0 | 0 | 0.2 | 0 | 0.2 | 0.1 | 0.2 | 0 | 0.1 | 0 | 0 | 0 | 0 | 0 | 0 | 0 | 0 | 0 | 0 | 0 | 6 | 7.99 | -4.92 | 14.53 | 625.0789 | 2418.4 | 7.14 | 7.13 | 0.22 | 4.9 | AC |  | 1450 | 180 |  |  | 20 K/min |  | BCC1 + BCC2 + Im | Im | C15 | BCC + Im | Im | 10.1016/j.msea.2011.09.033
Alloy 0626 | NbTiVZr | 0 | 0 | 0 | 0 | 0 | 0 | 0 | 0.25 | 0.25 | 0.25 | 0 | 0.25 | 0 | 0 | 0 | 0 | 0 | 0 | 0 | 0 | 0 | 0 | 0 | 0 | 0 | 4 | 6.46 | -0.25 | 11.53 | 588.438 | 2250.5 | 103.76 | 6.03 | 0.12 | 4.5 | AC |  | 1200 | 120 | 1200 | 1440 |  |  | BCC | S |  | BCC | BCC_SS | 10.1016/j.msea.2012.12.018
Alloy 0627 | NbTiVZr | 0 | 0 | 0 | 0 | 0 | 0 | 0 | 0.25 | 0.25 | 0.25 | 0 | 0.25 | 0 | 0 | 0 | 0 | 0 | 0 | 0 | 0 | 0 | 0 | 0 | 0 | 0 | 4 | 6.46 | -0.25 | 11.53 | 588.438 | 2250.5 | 103.76 | 6.03 | 0.12 | 4.5 | AC |  | 1200 | 120 | 1200 | 1440 |  |  | BCC | S |  | BCC | BCC_SS | 10.1016/j.msea.2012.12.018
Alloy 0628 | NbTiVZr | 0 | 0 | 0 | 0 | 0 | 0 | 0 | 0.25 | 0.25 | 0.25 | 0 | 0.25 | 0 | 0 | 0 | 0 | 0 | 0 | 0 | 0 | 0 | 0 | 0 | 0 | 0 | 4 | 6.46 | -0.25 | 11.53 | 588.438 | 2250.5 | 103.76 | 6.03 | 0.12 | 4.5 | AC |  | 1200 | 120 | 1200 | 1440 |  |  | BCC | S |  | BCC | BCC_SS | 10.1016/j.msea.2012.12.018
Alloy 0629 | NbTiVZr | 0 | 0 | 0 | 0 | 0 | 0 | 0 | 0.25 | 0.25 | 0.25 | 0 | 0.25 | 0 | 0 | 0 | 0 | 0 | 0 | 0 | 0 | 0 | 0 | 0 | 0 | 0 | 4 | 6.46 | -0.25 | 11.53 | 588.438 | 2250.5 | 103.76 | 6.03 | 0.12 | 4.5 | AC |  | 1200 | 120 | 1200 | 1440 |  |  | BCC | S |  | BCC | BCC_SS | 10.1016/j.msea.2012.12.018
Alloy 0630 | NbTiV2Zr | 0 | 0 | 0 | 0 | 0 | 0 | 0 | 0.2 | 0.4 | 0.2 | 0 | 0.2 | 0 | 0 | 0 | 0 | 0 | 0 | 0 | 0 | 0 | 0 | 0 | 0 | 0 | 4 | 6.4119 | -0.96 | 11.0764 | 511.274 | 1952 | 25.6735 | 7.4805 | 0.11289 | 4.6 | AC |  | 1200 | 120 | 1200 | 1440 |  |  | BCC1 + BCC2 + BCC3 | M |  | BCC | BCC_SS | 10.1016/j.msea.2012.12.018
Alloy 0631 | NbTiV3Zr | 0 | 0 | 0 | 0 | 0 | 0 | 0 | 0.16667 | 0.5 | 0.16667 | 0 | 0.16667 | 0 | 0 | 0 | 0 | 0 | 0 | 0 | 0 | 0 | 0 | 0 | 0 | 0 | 4 | 6.3702 | -1.4444 | 10.3303 | 510.0155 | 1941.6667 | 15.8399 | 7.4975 | 0.1077 | 4.6667 | AC |  | 1200 | 120 | 1200 | 1440 |  |  | BCC1 + BCC2 + BCC3 | M |  | BCC | BCC_SS | 10.1016/j.msea.2012.12.018
Alloy 0632 | NbTiV4Zr | 0 | 0 | 0 | 0 | 0 | 0 | 0 | 0.14286 | 0.57143 | 0.14286 | 0 | 0.14286 | 0 | 0 | 0 | 0 | 0 | 0 | 0 | 0 | 0 | 0 | 0 | 0 | 0 | 4 | 6.3387 | -1.6327 | 9.5927 | 509.5033 | 1934.2857 | 12.9699 | 7.369 | 0.10268 | 4.7143 | AC |  | 1200 | 120 | 1200 | 1440 |  |  | BCC1 + BCC2 + BCC3 | M |  | BCC | BCC_SS | 10.1016/j.msea.2012.12.018
Alloy 0633 | NbTiV5Zr | 0 | 0 | 0 | 0 | 0 | 0 | 0 | 0.125 | 0.625 | 0.125 | 0 | 0.125 | 0 | 0 | 0 | 0 | 0 | 0 | 0 | 0 | 0 | 0 | 0 | 0 | 0 | 4 | 6.3139 | -1.6875 | 8.9259 | 509.3312 | 1928.75 | 11.6468 | 7.1874 | 0.098075 | 4.75 | AC |  | 1200 | 120 | 1200 | 1440 |  |  | BCC1 + BCC2 + BCC3 | M |  | BCC | BCC_SS | 10.1016/j.msea.2012.12.018
Alloy 0634 | CrNbTiZr | 0 | 0 | 0.25 | 0 | 0 | 0 | 0 | 0.25 | 0 | 0.25 | 0 | 0.25 | 0 | 0 | 0 | 0 | 0 | 0 | 0 | 0 | 0 | 0 | 0 | 0 | 0 | 4 | 6.64 | -5 | 11.53 | 588.2371 | 2249.75 | 5.19 | 7.84 | 0.12 | 4.75 | AC |  | 1200 | 120 | 1200 | 1440 |  |  | BCC + Laves | Im | C15 | BCC + Im | Im | 10.1016/j.msea.2012.12.018
Alloy 0635 | CrNbTiZr | 0 | 0 | 0.25 | 0 | 0 | 0 | 0 | 0.25 | 0 | 0.25 | 0 | 0.25 | 0 | 0 | 0 | 0 | 0 | 0 | 0 | 0 | 0 | 0 | 0 | 0 | 0 | 4 | 6.64 | -5 | 11.53 | 588.2371 | 2249.75 | 5.19 | 7.84 | 0.12 | 4.75 | AC |  | 1200 | 120 | 1200 | 1440 |  |  | BCC + Laves | Im | C15 | BCC + Im | Im | 10.1016/j.msea.2012.12.018
Alloy 0636 | CrNbTiZr | 0 | 0 | 0.25 | 0 | 0 | 0 | 0 | 0.25 | 0 | 0.25 | 0 | 0.25 | 0 | 0 | 0 | 0 | 0 | 0 | 0 | 0 | 0 | 0 | 0 | 0 | 0 | 4 | 6.64 | -5 | 11.53 | 588.2371 | 2249.75 | 5.19 | 7.84 | 0.12 | 4.75 | AC |  | 1200 | 120 | 1200 | 1440 |  |  | BCC + Laves | Im | C15 | BCC + Im | Im | 10.1016/j.msea.2012.12.018
Alloy 0637 | CrNbTiZr | 0 | 0 | 0.25 | 0 | 0 | 0 | 0 | 0.25 | 0 | 0.25 | 0 | 0.25 | 0 | 0 | 0 | 0 | 0 | 0 | 0 | 0 | 0 | 0 | 0 | 0 | 0 | 4 | 6.64 | -5 | 11.53 | 588.2371 | 2249.75 | 5.19 | 7.84 | 0.12 | 4.75 | AC |  | 1200 | 120 | 1200 | 1440 |  |  | BCC + Laves | Im | C15 | BCC + Im | Im | 10.1016/j.msea.2012.12.018
Alloy 0638 | CrNbTiVZr | 0 | 0 | 0.2 | 0 | 0 | 0 | 0 | 0.2 | 0.2 | 0.2 | 0 | 0.2 | 0 | 0 | 0 | 0 | 0 | 0 | 0 | 0 | 0 | 0 | 0 | 0 | 0 | 5 | 6.56 | -4.64 | 13.38 | 580.6095 | 2236.4 | 6.45 | 7.67 | 0.12 | 4.8 | AC |  | 1200 | 120 | 1200 | 1440 |  |  | BCC + Laves | Im | C15 | BCC + Im | Im | 10.1016/j.msea.2012.12.018
Alloy 0639 | CrNbTiVZr | 0 | 0 | 0.2 | 0 | 0 | 0 | 0 | 0.2 | 0.2 | 0.2 | 0 | 0.2 | 0 | 0 | 0 | 0 | 0 | 0 | 0 | 0 | 0 | 0 | 0 | 0 | 0 | 5 | 6.56 | -4.64 | 13.38 | 580.6095 | 2236.4 | 6.45 | 7.67 | 0.12 | 4.8 | AC |  | 1200 | 120 | 1200 | 1440 |  |  | BCC + Laves | Im | C15 | BCC + Im | Im | 10.1016/j.msea.2012.12.018
Alloy 0640 | CrNbTiVZr | 0 | 0 | 0.2 | 0 | 0 | 0 | 0 | 0.2 | 0.2 | 0.2 | 0 | 0.2 | 0 | 0 | 0 | 0 | 0 | 0 | 0 | 0 | 0 | 0 | 0 | 0 | 0 | 5 | 6.56 | -4.64 | 13.38 | 580.6095 | 2236.4 | 6.45 | 7.67 | 0.12 | 4.8 | AC |  | 1200 | 120 | 1200 | 1440 |  |  | BCC + Laves | Im | C15 | BCC + Im | Im | 10.1016/j.msea.2012.12.018
Alloy 0641 | CrNbTiVZr | 0 | 0 | 0.2 | 0 | 0 | 0 | 0 | 0.2 | 0.2 | 0.2 | 0 | 0.2 | 0 | 0 | 0 | 0 | 0 | 0 | 0 | 0 | 0 | 0 | 0 | 0 | 0 | 5 | 6.56 | -4.64 | 13.38 | 580.6095 | 2236.4 | 6.45 | 7.67 | 0.12 | 4.8 | AC |  | 1200 | 120 | 1200 | 1440 |  |  | BCC + Laves | Im | C15 | BCC + Im | Im | 10.1016/j.msea.2012.12.018
Alloy 0642 | MoNbHfZrTi | 0 | 0 | 0 | 0 | 0 | 0 | 0 | 0.2 | 0 | 0.2 | 0.2 | 0.2 | 0.2 | 0 | 0 | 0 | 0 | 0 | 0 | 0 | 0 | 0 | 0 | 0 | 0 | 5 | 8.7023 | -3.2 | 13.3816 | 558.4887 | 2151.2033 | 10.138 | 6.0973 | 0.30955 | 4.6 | AC |  | 1100 | 600 |  |  | FC |  | BCC | S |  | BCC | BCC_SS | 10.1016/j.matdes.2015.05.019
Alloy 0643 | MoNbHfZrTi | 0 | 0 | 0 | 0 | 0 | 0 | 0 | 0.2 | 0 | 0.2 | 0.2 | 0.2 | 0.2 | 0 | 0 | 0 | 0 | 0 | 0 | 0 | 0 | 0 | 0 | 0 | 0 | 5 | 8.7023 | -3.2 | 13.3816 | 558.4887 | 2151.2033 | 10.138 | 6.0973 | 0.30955 | 4.6 | AC |  | 1100 | 600 |  |  | FC |  | BCC | S |  | BCC | BCC_SS | 10.1016/j.matdes.2015.05.019
Alloy 0644 | MoNbHfZrTi | 0 | 0 | 0 | 0 | 0 | 0 | 0 | 0.2 | 0 | 0.2 | 0.2 | 0.2 | 0.2 | 0 | 0 | 0 | 0 | 0 | 0 | 0 | 0 | 0 | 0 | 0 | 0 | 5 | 8.7023 | -3.2 | 13.3816 | 558.4887 | 2151.2033 | 10.138 | 6.0973 | 0.30955 | 4.6 | AC |  | 1100 | 600 |  |  | FC |  | BCC | S |  | BCC | BCC_SS | 10.1016/j.matdes.2015.05.019
Alloy 0645 | HfNbTaTiZr | 0 | 0 | 0 | 0 | 0 | 0 | 0 | 0.2 | 0 | 0.2 | 0 | 0.2 | 0.2 | 0.2 | 0 | 0 | 0 | 0 | 0 | 0 | 0 | 0 | 0 | 0 | 0 | 5 | 9.9 | 2.72 | 13.38 | 655.024 | 2523 | 12.41 | 4.01 | 0.12 | 4.4 | AC |  | 1200 | 60 | 1200 | 1440 |  |  | BCC | S |  | BCC | BCC_SS | 10.1007/s10853-012-6260-2
Alloy 0646 | HfNbTaTiZr | 0 | 0 | 0 | 0 | 0 | 0 | 0 | 0.2 | 0 | 0.2 | 0 | 0.2 | 0.2 | 0.2 | 0 | 0 | 0 | 0 | 0 | 0 | 0 | 0 | 0 | 0 | 0 | 5 | 9.9 | 2.72 | 13.38 | 655.024 | 2523 | 12.41 | 4.01 | 0.12 | 4.4 | AC |  | 1200 | 60 | 1200 | 1440 |  |  | BCC | S |  | BCC | BCC_SS | 10.1007/s10853-012-6260-2
Alloy 0647 | HfNbTaTiZr | 0 | 0 | 0 | 0 | 0 | 0 | 0 | 0.2 | 0 | 0.2 | 0 | 0.2 | 0.2 | 0.2 | 0 | 0 | 0 | 0 | 0 | 0 | 0 | 0 | 0 | 0 | 0 | 5 | 9.9 | 2.72 | 13.38 | 655.024 | 2523 | 12.41 | 4.01 | 0.12 | 4.4 | AC |  | 1200 | 60 | 1200 | 1440 |  |  | BCC | S |  | BCC | BCC_SS | 10.1007/s10853-012-6260-2
Alloy 0648 | HfNbTaTiZr | 0 | 0 | 0 | 0 | 0 | 0 | 0 | 0.2 | 0 | 0.2 | 0 | 0.2 | 0.2 | 0.2 | 0 | 0 | 0 | 0 | 0 | 0 | 0 | 0 | 0 | 0 | 0 | 5 | 9.9 | 2.72 | 13.38 | 655.024 | 2523 | 12.41 | 4.01 | 0.12 | 4.4 | AC |  | 1200 | 60 | 1200 | 1440 |  |  | BCC | S |  | BCC | BCC_SS | 10.1007/s10853-012-6260-2
Alloy 0649 | HfNbTaTiZr | 0 | 0 | 0 | 0 | 0 | 0 | 0 | 0.2 | 0 | 0.2 | 0 | 0.2 | 0.2 | 0.2 | 0 | 0 | 0 | 0 | 0 | 0 | 0 | 0 | 0 | 0 | 0 | 5 | 9.9 | 2.72 | 13.38 | 655.024 | 2523 | 12.41 | 4.01 | 0.12 | 4.4 | AC |  | 1200 | 60 | 1200 | 1440 |  |  | BCC | S |  | BCC | BCC_SS | 10.1007/s10853-012-6260-2
Alloy 0650 | HfNbTaTiZr | 0 | 0 | 0 | 0 | 0 | 0 | 0 | 0.2 | 0 | 0.2 | 0 | 0.2 | 0.2 | 0.2 | 0 | 0 | 0 | 0 | 0 | 0 | 0 | 0 | 0 | 0 | 0 | 5 | 9.9 | 2.72 | 13.38 | 655.024 | 2523 | 12.41 | 4.01 | 0.12 | 4.4 | AC |  | 1200 | 60 | 1200 | 1440 |  |  | BCC | S |  | BCC | BCC_SS | 10.1007/s10853-012-6260-2
Alloy 0651 | HfNbTaTiZr | 0 | 0 | 0 | 0 | 0 | 0 | 0 | 0.2 | 0 | 0.2 | 0 | 0.2 | 0.2 | 0.2 | 0 | 0 | 0 | 0 | 0 | 0 | 0 | 0 | 0 | 0 | 0 | 5 | 9.9 | 2.72 | 13.38 | 655.024 | 2523 | 12.41 | 4.01 | 0.12 | 4.4 | AC | CW | 1200 | 120 |  |  |  |  | BCC | S |  | BCC | BCC_SS | 10.1016/j.jallcom.2015.07.209
Alloy 0652 | HfNbTaTiZr | 0 | 0 | 0 | 0 | 0 | 0 | 0 | 0.2 | 0 | 0.2 | 0 | 0.2 | 0.2 | 0.2 | 0 | 0 | 0 | 0 | 0 | 0 | 0 | 0 | 0 | 0 | 0 | 5 | 9.9 | 2.72 | 13.38 | 655.024 | 2523 | 12.41 | 4.01 | 0.12 | 4.4 | AC | CW | 1200 | 120 | 800 | 120 | 15 蚓/min |  | BCC1 + BCC2 | D |  | BCC | BCC_SS | 10.1016/j.jallcom.2015.07.209
Alloy 0653 | HfNbTaTiZr | 0 | 0 | 0 | 0 | 0 | 0 | 0 | 0.2 | 0 | 0.2 | 0 | 0.2 | 0.2 | 0.2 | 0 | 0 | 0 | 0 | 0 | 0 | 0 | 0 | 0 | 0 | 0 | 5 | 9.9 | 2.72 | 13.38 | 655.024 | 2523 | 12.41 | 4.01 | 0.12 | 4.4 | AC | CW | 1200 | 120 | 1000 | 120 | 15 蚓/min |  | BCC | S |  | BCC | BCC_SS | 10.1016/j.jallcom.2015.07.209
Alloy 0654 | HfNbTaTiZr | 0 | 0 | 0 | 0 | 0 | 0 | 0 | 0.2 | 0 | 0.2 | 0 | 0.2 | 0.2 | 0.2 | 0 | 0 | 0 | 0 | 0 | 0 | 0 | 0 | 0 | 0 | 0 | 5 | 9.9 | 2.72 | 13.38 | 655.024 | 2523 | 12.41 | 4.01 | 0.12 | 4.4 | AC | CW | 1200 | 120 | 1200 | 1440 | 15 蚓/min |  | BCC | S |  | BCC | BCC_SS | 10.1016/j.jallcom.2015.07.209
Alloy 0655 | MoNbTaVW | 0 | 0 | 0 | 0 | 0 | 0 | 0 | 0 | 0.2 | 0.2 | 0.2 | 0 | 0 | 0.2 | 0.2 | 0 | 0 | 0 | 0 | 0 | 0 | 0 | 0 | 0 | 0 | 5 | 12.36 | -4.64 | 13.38 | 769.1975 | 2962.8 | 8.54 | 3.21 | 0.34 | 5.4 | AC |  |  |  | 1400 | 1140 |  |  | BCC | S |  | BCC | BCC_SS | 10.1016/j.intermet.2011.01.004
Alloy 0656 | MoNbTaVW | 0 | 0 | 0 | 0 | 0 | 0 | 0 | 0 | 0.2 | 0.2 | 0.2 | 0 | 0 | 0.2 | 0.2 | 0 | 0 | 0 | 0 | 0 | 0 | 0 | 0 | 0 | 0 | 5 | 12.36 | -4.64 | 13.38 | 769.1975 | 2962.8 | 8.54 | 3.21 | 0.34 | 5.4 | AC |  |  |  | 1400 | 1140 |  |  | BCC | S |  | BCC | BCC_SS | 10.1016/j.intermet.2011.01.004
Alloy 0657 | MoNbTaVW | 0 | 0 | 0 | 0 | 0 | 0 | 0 | 0 | 0.2 | 0.2 | 0.2 | 0 | 0 | 0.2 | 0.2 | 0 | 0 | 0 | 0 | 0 | 0 | 0 | 0 | 0 | 0 | 5 | 12.36 | -4.64 | 13.38 | 769.1975 | 2962.8 | 8.54 | 3.21 | 0.34 | 5.4 | AC |  |  |  | 1400 | 1140 |  |  | BCC | S |  | BCC | BCC_SS | 10.1016/j.intermet.2011.01.004
Alloy 0658 | MoNbTaVW | 0 | 0 | 0 | 0 | 0 | 0 | 0 | 0 | 0.2 | 0.2 | 0.2 | 0 | 0 | 0.2 | 0.2 | 0 | 0 | 0 | 0 | 0 | 0 | 0 | 0 | 0 | 0 | 5 | 12.36 | -4.64 | 13.38 | 769.1975 | 2962.8 | 8.54 | 3.21 | 0.34 | 5.4 | AC |  |  |  | 1400 | 1140 |  |  | BCC | S |  | BCC | BCC_SS | 10.1016/j.intermet.2011.01.004
Alloy 0659 | MoNbTaVW | 0 | 0 | 0 | 0 | 0 | 0 | 0 | 0 | 0.2 | 0.2 | 0.2 | 0 | 0 | 0.2 | 0.2 | 0 | 0 | 0 | 0 | 0 | 0 | 0 | 0 | 0 | 0 | 5 | 12.36 | -4.64 | 13.38 | 769.1975 | 2962.8 | 8.54 | 3.21 | 0.34 | 5.4 | AC |  |  |  | 1400 | 1140 |  |  | BCC | S |  | BCC | BCC_SS | 10.1016/j.intermet.2011.01.004
Alloy 0660 | MoNbTaVW | 0 | 0 | 0 | 0 | 0 | 0 | 0 | 0 | 0.2 | 0.2 | 0.2 | 0 | 0 | 0.2 | 0.2 | 0 | 0 | 0 | 0 | 0 | 0 | 0 | 0 | 0 | 0 | 5 | 12.36 | -4.64 | 13.38 | 769.1975 | 2962.8 | 8.54 | 3.21 | 0.34 | 5.4 | AC |  |  |  | 1400 | 1140 |  |  | BCC | S |  | BCC | BCC_SS | 10.1016/j.intermet.2011.01.004
Alloy 0661 | NbMoTaW | 0 | 0 | 0 | 0 | 0 | 0 | 0 | 0 | 0 | 0.25 | 0.25 | 0 | 0 | 0.25 | 0.25 | 0 | 0 | 0 | 0 | 0 | 0 | 0 | 0 | 0 | 0 | 4 | 13.64 | -6.5 | 11.53 | 825.6504 | 3157.75 | 5.6 | 2.27 | 0.36 | 5.5 | AC |  |  |  | 1200 | 1440 |  |  | BCC | S |  | BCC | BCC_SS | 10.1016/j.intermet.2017.01.007
Alloy 0662 | NbMoTaW | 0 | 0 | 0 | 0 | 0 | 0 | 0 | 0 | 0 | 0.25 | 0.25 | 0 | 0 | 0.25 | 0.25 | 0 | 0 | 0 | 0 | 0 | 0 | 0 | 0 | 0 | 0 | 4 | 13.64 | -6.5 | 11.53 | 825.6504 | 3157.75 | 5.6 | 2.27 | 0.36 | 5.5 | AC |  |  |  | 1200 | 1440 |  |  | BCC | S |  | BCC | BCC_SS | 10.1016/j.intermet.2017.01.007
Alloy 0663 | NbMoTaW | 0 | 0 | 0 | 0 | 0 | 0 | 0 | 0 | 0 | 0.25 | 0.25 | 0 | 0 | 0.25 | 0.25 | 0 | 0 | 0 | 0 | 0 | 0 | 0 | 0 | 0 | 0 | 4 | 13.64 | -6.5 | 11.53 | 825.6504 | 3157.75 | 5.6 | 2.27 | 0.36 | 5.5 | AC |  |  |  | 1200 | 1440 |  |  | BCC | S |  | BCC | BCC_SS | 10.1016/j.intermet.2017.01.007
Alloy 0664 | NbMoTaW | 0 | 0 | 0 | 0 | 0 | 0 | 0 | 0 | 0 | 0.25 | 0.25 | 0 | 0 | 0.25 | 0.25 | 0 | 0 | 0 | 0 | 0 | 0 | 0 | 0 | 0 | 0 | 4 | 13.64 | -6.5 | 11.53 | 825.6504 | 3157.75 | 5.6 | 2.27 | 0.36 | 5.5 | AC |  |  |  | 1200 | 1440 |  |  | BCC | S |  | BCC | BCC_SS | 10.1016/j.intermet.2017.01.007
Alloy 0665 | NbMoTaW | 0 | 0 | 0 | 0 | 0 | 0 | 0 | 0 | 0 | 0.25 | 0.25 | 0 | 0 | 0.25 | 0.25 | 0 | 0 | 0 | 0 | 0 | 0 | 0 | 0 | 0 | 0 | 4 | 13.64 | -6.5 | 11.53 | 825.6504 | 3157.75 | 5.6 | 2.27 | 0.36 | 5.5 | AC |  |  |  | 1200 | 1440 |  |  | BCC | S |  | BCC | BCC_SS | 10.1016/j.intermet.2017.01.007
Alloy 0666 | VNbMoTaW | 0 | 0 | 0 | 0 | 0 | 0 | 0 | 0 | 0.2 | 0.2 | 0.2 | 0 | 0 | 0.2 | 0.2 | 0 | 0 | 0 | 0 | 0 | 0 | 0 | 0 | 0 | 0 | 5 | 12.36 | -4.64 | 13.38 | 769.1975 | 2962.8 | 8.54 | 3.21 | 0.34 | 5.4 | AC |  |  |  | 1200 | 1440 |  |  | BCC | S |  | BCC | BCC_SS | 10.1016/j.intermet.2017.01.007
Alloy 0667 | VNbMoTaW | 0 | 0 | 0 | 0 | 0 | 0 | 0 | 0 | 0.2 | 0.2 | 0.2 | 0 | 0 | 0.2 | 0.2 | 0 | 0 | 0 | 0 | 0 | 0 | 0 | 0 | 0 | 0 | 5 | 12.36 | -4.64 | 13.38 | 769.1975 | 2962.8 | 8.54 | 3.21 | 0.34 | 5.4 | AC |  |  |  | 1200 | 1440 |  |  | BCC | S |  | BCC | BCC_SS | 10.1016/j.intermet.2017.01.007
Alloy 0668 | VNbMoTaW | 0 | 0 | 0 | 0 | 0 | 0 | 0 | 0 | 0.2 | 0.2 | 0.2 | 0 | 0 | 0.2 | 0.2 | 0 | 0 | 0 | 0 | 0 | 0 | 0 | 0 | 0 | 0 | 5 | 12.36 | -4.64 | 13.38 | 769.1975 | 2962.8 | 8.54 | 3.21 | 0.34 | 5.4 | AC |  |  |  | 1200 | 1440 |  |  | BCC | S |  | BCC | BCC_SS | 10.1016/j.intermet.2017.01.007
Alloy 0669 | VNbMoTaW | 0 | 0 | 0 | 0 | 0 | 0 | 0 | 0 | 0.2 | 0.2 | 0.2 | 0 | 0 | 0.2 | 0.2 | 0 | 0 | 0 | 0 | 0 | 0 | 0 | 0 | 0 | 0 | 5 | 12.36 | -4.64 | 13.38 | 769.1975 | 2962.8 | 8.54 | 3.21 | 0.34 | 5.4 | AC |  |  |  | 1200 | 1440 |  |  | BCC | S |  | BCC | BCC_SS | 10.1016/j.intermet.2017.01.007
Alloy 0670 | VNbMoTaW | 0 | 0 | 0 | 0 | 0 | 0 | 0 | 0 | 0.2 | 0.2 | 0.2 | 0 | 0 | 0.2 | 0.2 | 0 | 0 | 0 | 0 | 0 | 0 | 0 | 0 | 0 | 0 | 5 | 12.36 | -4.64 | 13.38 | 769.1975 | 2962.8 | 8.54 | 3.21 | 0.34 | 5.4 | AC |  |  |  | 1200 | 1440 |  |  | BCC | S |  | BCC | BCC_SS | 10.1016/j.intermet.2017.01.007
Alloy 0671 | Al7.5CoCrNi | 0.71429 | 0.095238 | 0.095238 | 0 | 0.095238 | 0 | 0 | 0 | 0 | 0 | 0 | 0 | 0 | 0 | 0 | 0 | 0 | 0 | 0 | 0 | 0 | 0 | 0 | 0 | 0 | 4 | 3.8993 | -14.2766 | 7.5841 | 246.5697 | 929.0476 | 0.63864 | 6.0037 | 0.11075 | 4.5238 | AC | CW | 1000 | 1440 | 900 | 30 |  |  | FCC + Im | Im | B2 | FCC + Im | Im | 10.1016/j.jallcom.2019.06.005
Alloy 0672 | CrMnFeCoNi | 0 | 0.2 | 0.2 | 0.2 | 0.2 | 0 | 0.2 | 0 | 0 | 0 | 0 | 0 | 0 | 0 | 0 | 0 | 0 | 0 | 0 | 0 | 0 | 0 | 0 | 0 | 0 | 5 | 8.03 | -4.16 | 13.38 | 467.6234 | 1801.2 | 5.79 | 0.92 | 0.14 | 8 | AC | CW | 1200 | 2880 | 950 | 60 | AQ |  | FCC | S |  | FCC | FCC_SS | 10.1016/j.actamat.2017.02.036
Alloy 0673 | (CoCrNi)94Al3Ti3 | 0.03 | 0.31333 | 0.31333 | 0 | 0.31333 | 0 | 0 | 0.03 | 0 | 0 | 0 | 0 | 0 | 0 | 0 | 0 | 0 | 0 | 0 | 0 | 0 | 0 | 0 | 0 | 0 | 5 | 7.8873 | -8.9774 | 10.8192 | 404.8363 | 1544.1456 | 2.1901 | 3.7512 | 0.12266 | 8.0433 | AC | CW | 1200 | 120 | 800 | 120 | WQ |  | FCC + Im | Im | L12 | FCC + Im | Im | 10.1016/j.actamat.2017.07.029
Alloy 0674 | FeCoNiCr | 0 | 0.25 | 0.25 | 0.25 | 0.25 | 0 | 0 | 0 | 0 | 0 | 0 | 0 | 0 | 0 | 0 | 0 | 0 | 0 | 0 | 0 | 0 | 0 | 0 | 0 | 0 | 4 | 8.19 | -3.75 | 11.53 | 414.4321 | 1585 | 5.71 | 0.3 | 0.1 | 8.25 | AC |  | 1200 | 240 |  |  |  |  | FCC + Im | Im | anon | FCC + Im | Im | 10.1016/j.actamat.2015.08.076
Alloy 0675 | (FeCoNiCr)94Ti2Al4 | 0.04 | 0.235 | 0.235 | 0.235 | 0.235 | 0 | 0 | 0.02 | 0 | 0 | 0 | 0 | 0 | 0 | 0 | 0 | 0 | 0 | 0 | 0 | 0 | 0 | 0 | 0 | 0 | 6 | 7.7676 | -7.3763 | 13.0394 | 396.2313 | 1524.2255 | 3.1773 | 3.7062 | 0.1092 | 7.955 | AC |  | 1200 | 240 |  |  |  |  | FCC + Im | Im | anon | FCC + Im | Im | 10.1016/j.actamat.2015.08.076
Alloy 0676 | (FeCoNiCr)94Ti2Al4 | 0.04 | 0.235 | 0.235 | 0.235 | 0.235 | 0 | 0 | 0.02 | 0 | 0 | 0 | 0 | 0 | 0 | 0 | 0 | 0 | 0 | 0 | 0 | 0 | 0 | 0 | 0 | 0 | 6 | 7.7676 | -7.3763 | 13.0394 | 396.2313 | 1524.2255 | 3.1773 | 3.7062 | 0.1092 | 7.955 | AC | CW | 1200 | 240 | 750 | 1080 | WQ |  | FCC + Im | Im | L12 | FCC + Im | Im | 10.1016/j.actamat.2015.08.076
Alloy 0677 | (FeCoNiCr)94Ti2Al4 | 0.04 | 0.235 | 0.235 | 0.235 | 0.235 | 0 | 0 | 0.02 | 0 | 0 | 0 | 0 | 0 | 0 | 0 | 0 | 0 | 0 | 0 | 0 | 0 | 0 | 0 | 0 | 0 | 6 | 7.7676 | -7.3763 | 13.0394 | 396.2313 | 1524.2255 | 3.1773 | 3.7062 | 0.1092 | 7.955 | AC | CW | 1200 | 240 | 650 | 240 | WQ |  | FCC + Im | Im | L13 | FCC + Im | Im | 10.1016/j.actamat.2015.08.076
Alloy 0678 | Al0.5CoCrCuFeNi | 0.090909 | 0.18182 | 0.18182 | 0.18182 | 0.18182 | 0.18182 | 0 | 0 | 0 | 0 | 0 | 0 | 0 | 0 | 0 | 0 | 0 | 0 | 0 | 0 | 0 | 0 | 0 | 0 | 0 | 6 | 7.62 | -1.52 | 14.7 | 437.3004 | 1693 | 16.36 | 3.82 | 0.11 | 8.27 | AC | CW | [6 empty] | FCC + im | Im | L12 | FCC + Im | Im | 10.1016/j.jallcom.2009.10.088
Alloy 0679 | Al0.5CoCrCuFeNi | 0.090909 | 0.18182 | 0.18182 | 0.18182 | 0.18182 | 0.18182 | 0 | 0 | 0 | 0 | 0 | 0 | 0 | 0 | 0 | 0 | 0 | 0 | 0 | 0 | 0 | 0 | 0 | 0 | 0 | 6 | 7.62 | -1.52 | 14.7 | 437.3004 | 1693 | 16.36 | 3.82 | 0.11 | 8.27 | AC | CW | [6 empty] | FCC + im | Im | L12 | FCC + Im | Im | 10.1016/j.jallcom.2009.10.088
Alloy 0680 | Al0.5CoCrCuFeNi | 0.090909 | 0.18182 | 0.18182 | 0.18182 | 0.18182 | 0.18182 | 0 | 0 | 0 | 0 | 0 | 0 | 0 | 0 | 0 | 0 | 0 | 0 | 0 | 0 | 0 | 0 | 0 | 0 | 0 | 6 | 7.62 | -1.52 | 14.7 | 437.3004 | 1693 | 16.36 | 3.82 | 0.11 | 8.27 | AC | CW | [6 empty] | FCC + im | Im | L12 | FCC + Im | Im | 10.1016/j.jallcom.2009.10.088
Alloy 0681 | Al0.5CoCrCuFeNi | 0.090909 | 0.18182 | 0.18182 | 0.18182 | 0.18182 | 0.18182 | 0 | 0 | 0 | 0 | 0 | 0 | 0 | 0 | 0 | 0 | 0 | 0 | 0 | 0 | 0 | 0 | 0 | 0 | 0 | 6 | 7.62 | -1.52 | 14.7 | 437.3004 | 1693 | 16.36 | 3.82 | 0.11 | 8.27 | AC | CW | [6 empty] | FCC + im | Im | L12 | FCC + Im | Im | 10.1016/j.jallcom.2009.10.088
Alloy 0682 | Al0.5CoCrCuFeNi | 0.090909 | 0.18182 | 0.18182 | 0.18182 | 0.18182 | 0.18182 | 0 | 0 | 0 | 0 | 0 | 0 | 0 | 0 | 0 | 0 | 0 | 0 | 0 | 0 | 0 | 0 | 0 | 0 | 0 | 6 | 7.62 | -1.52 | 14.7 | 437.3004 | 1693 | 16.36 | 3.82 | 0.11 | 8.27 | AC | CW | [6 empty] | FCC + im | Im | L12 | FCC + Im | Im | 10.1016/j.jallcom.2009.10.088
Alloy 0683 | Al0.5CoCrCuFeNi | 0.090909 | 0.18182 | 0.18182 | 0.18182 | 0.18182 | 0.18182 | 0 | 0 | 0 | 0 | 0 | 0 | 0 | 0 | 0 | 0 | 0 | 0 | 0 | 0 | 0 | 0 | 0 | 0 | 0 | 6 | 7.62 | -1.52 | 14.7 | 437.3004 | 1693 | 16.36 | 3.82 | 0.11 | 8.27 | AC | CW | [6 empty] | FCC + im | Im | L12 | FCC + Im | Im | 10.1016/j.jallcom.2009.10.088
Alloy 0684 | Al0.5CoCrCuFeNi | 0.090909 | 0.18182 | 0.18182 | 0.18182 | 0.18182 | 0.18182 | 0 | 0 | 0 | 0 | 0 | 0 | 0 | 0 | 0 | 0 | 0 | 0 | 0 | 0 | 0 | 0 | 0 | 0 | 0 | 6 | 7.62 | -1.52 | 14.7 | 437.3004 | 1693 | 16.36 | 3.82 | 0.11 | 8.27 | AC | CW | [6 empty] | FCC + im | Im | L12 | FCC + Im | Im | 10.1016/j.jallcom.2009.10.088
Alloy 0685 | Al0.5CoCrCuFeNi | 0.090909 | 0.18182 | 0.18182 | 0.18182 | 0.18182 | 0.18182 | 0 | 0 | 0 | 0 | 0 | 0 | 0 | 0 | 0 | 0 | 0 | 0 | 0 | 0 | 0 | 0 | 0 | 0 | 0 | 6 | 7.62 | -1.52 | 14.7 | 437.3004 | 1693 | 16.36 | 3.82 | 0.11 | 8.27 | AC | CW | [6 empty] | FCC + im | Im | L12 | FCC + Im | Im | 10.1016/j.jallcom.2009.10.088
Alloy 0686 | Al0.5CoCrCuFeNi | 0.090909 | 0.18182 | 0.18182 | 0.18182 | 0.18182 | 0.18182 | 0 | 0 | 0 | 0 | 0 | 0 | 0 | 0 | 0 | 0 | 0 | 0 | 0 | 0 | 0 | 0 | 0 | 0 | 0 | 6 | 7.62 | -1.52 | 14.7 | 437.3004 | 1693 | 16.36 | 3.82 | 0.11 | 8.27 | AC | CW | 1000 | 360 | 900 | 300 |  |  | FCC + Im | Im | L12 | FCC + Im | Im | 10.1016/j.jallcom.2009.10.088
Alloy 0687 | Al0.5CoCrCuFeNi | 0.090909 | 0.18182 | 0.18182 | 0.18182 | 0.18182 | 0.18182 | 0 | 0 | 0 | 0 | 0 | 0 | 0 | 0 | 0 | 0 | 0 | 0 | 0 | 0 | 0 | 0 | 0 | 0 | 0 | 6 | 7.62 | -1.52 | 14.7 | 437.3004 | 1693 | 16.36 | 3.82 | 0.11 | 8.27 | AC | CW | 1000 | 360 | 900 | 300 |  |  | FCC + Im | Im | L12 | FCC + Im | Im | 10.1016/j.jallcom.2009.10.088
Alloy 0688 | Al0.5CoCrCuFeNi | 0.090909 | 0.18182 | 0.18182 | 0.18182 | 0.18182 | 0.18182 | 0 | 0 | 0 | 0 | 0 | 0 | 0 | 0 | 0 | 0 | 0 | 0 | 0 | 0 | 0 | 0 | 0 | 0 | 0 | 6 | 7.62 | -1.52 | 14.7 | 437.3004 | 1693 | 16.36 | 3.82 | 0.11 | 8.27 | AC | CW | 1000 | 360 | 900 | 300 |  |  | FCC + Im | Im | L12 | FCC + Im | Im | 10.1016/j.jallcom.2009.10.088
Alloy 0689 | Al0.5CoCrCuFeNi | 0.090909 | 0.18182 | 0.18182 | 0.18182 | 0.18182 | 0.18182 | 0 | 0 | 0 | 0 | 0 | 0 | 0 | 0 | 0 | 0 | 0 | 0 | 0 | 0 | 0 | 0 | 0 | 0 | 0 | 6 | 7.62 | -1.52 | 14.7 | 437.3004 | 1693 | 16.36 | 3.82 | 0.11 | 8.27 | AC | CW | 1000 | 360 | 900 | 300 |  |  | FCC + Im | Im | L12 | FCC + Im | Im | 10.1016/j.jallcom.2009.10.088
Alloy 0690 | Al0.5CoCrCuFeNi | 0.090909 | 0.18182 | 0.18182 | 0.18182 | 0.18182 | 0.18182 | 0 | 0 | 0 | 0 | 0 | 0 | 0 | 0 | 0 | 0 | 0 | 0 | 0 | 0 | 0 | 0 | 0 | 0 | 0 | 6 | 7.62 | -1.52 | 14.7 | 437.3004 | 1693 | 16.36 | 3.82 | 0.11 | 8.27 | AC | CW | 1000 | 360 | 900 | 300 |  |  | FCC + Im | Im | L12 | FCC + Im | Im | 10.1016/j.jallcom.2009.10.088
Alloy 0691 | Al0.5CoCrCuFeNi | 0.090909 | 0.18182 | 0.18182 | 0.18182 | 0.18182 | 0.18182 | 0 | 0 | 0 | 0 | 0 | 0 | 0 | 0 | 0 | 0 | 0 | 0 | 0 | 0 | 0 | 0 | 0 | 0 | 0 | 6 | 7.62 | -1.52 | 14.7 | 437.3004 | 1693 | 16.36 | 3.82 | 0.11 | 8.27 | AC | CW | 1000 | 360 | 900 | 300 |  |  | FCC + Im | Im | L12 | FCC + Im | Im | 10.1016/j.jallcom.2009.10.088
Alloy 0692 | Al0.5CoCrCuFeNi | 0.090909 | 0.18182 | 0.18182 | 0.18182 | 0.18182 | 0.18182 | 0 | 0 | 0 | 0 | 0 | 0 | 0 | 0 | 0 | 0 | 0 | 0 | 0 | 0 | 0 | 0 | 0 | 0 | 0 | 6 | 7.62 | -1.52 | 14.7 | 437.3004 | 1693 | 16.36 | 3.82 | 0.11 | 8.27 | AC | CW | 1000 | 360 | 900 | 300 |  |  | FCC + Im | Im | L12 | FCC + Im | Im | 10.1016/j.jallcom.2009.10.088
Alloy 0693 | CoCrNi | 0 | 0.33333 | 0.33333 | 0 | 0.33333 | 0 | 0 | 0 | 0 | 0 | 0 | 0 | 0 | 0 | 0 | 0 | 0 | 0 | 0 | 0 | 0 | 0 | 0 | 0 | 0 | 3 | 8.28 | -4.89 | 9.13 | 499.2371 | 1892 | 3.54 | 1.12 | 0.11 | 8.33 | AC | CW | 1200 | 1440 | 1000 | 60 |  |  | FCC | S |  | FCC | FCC_SS | 10.1016/j.actamat.2014.08.026
Alloy 0694 | CoCrNi | 0 | 0.33333 | 0.33333 | 0 | 0.33333 | 0 | 0 | 0 | 0 | 0 | 0 | 0 | 0 | 0 | 0 | 0 | 0 | 0 | 0 | 0 | 0 | 0 | 0 | 0 | 0 | 3 | 8.28 | -4.89 | 9.13 | 499.2371 | 1892 | 3.54 | 1.12 | 0.11 | 8.33 | AC | CW | 1200 | 1440 | 1000 | 60 |  |  | FCC | S |  | FCC | FCC_SS | 10.1016/j.actamat.2014.08.026
Alloy 0695 | CoCrNi | 0 | 0.33333 | 0.33333 | 0 | 0.33333 | 0 | 0 | 0 | 0 | 0 | 0 | 0 | 0 | 0 | 0 | 0 | 0 | 0 | 0 | 0 | 0 | 0 | 0 | 0 | 0 | 3 | 8.28 | -4.89 | 9.13 | 499.2371 | 1892 | 3.54 | 1.12 | 0.11 | 8.33 | AC | CW | 1200 | 1440 | 1000 | 60 |  |  | FCC | S |  | FCC | FCC_SS | 10.1016/j.actamat.2014.08.026
Alloy 0696 | CoCrNi | 0 | 0.33333 | 0.33333 | 0 | 0.33333 | 0 | 0 | 0 | 0 | 0 | 0 | 0 | 0 | 0 | 0 | 0 | 0 | 0 | 0 | 0 | 0 | 0 | 0 | 0 | 0 | 3 | 8.28 | -4.89 | 9.13 | 499.2371 | 1892 | 3.54 | 1.12 | 0.11 | 8.33 | AC | CW | 1200 | 1440 | 1000 | 60 |  |  | FCC | S |  | FCC | FCC_SS | 10.1016/j.actamat.2014.08.026
Alloy 0697 | CoCrNi | 0 | 0.33333 | 0.33333 | 0 | 0.33333 | 0 | 0 | 0 | 0 | 0 | 0 | 0 | 0 | 0 | 0 | 0 | 0 | 0 | 0 | 0 | 0 | 0 | 0 | 0 | 0 | 3 | 8.28 | -4.89 | 9.13 | 499.2371 | 1892 | 3.54 | 1.12 | 0.11 | 8.33 | AC | CW | 1200 | 1440 | 1000 | 60 |  |  | FCC | S |  | FCC | FCC_SS | 10.1016/j.actamat.2014.08.026
Alloy 0698 | CoMnNi | 0 | 0.33333 | 0 | 0 | 0.33333 | 0 | 0.33333 | 0 | 0 | 0 | 0 | 0 | 0 | 0 | 0 | 0 | 0 | 0 | 0 | 0 | 0 | 0 | 0 | 0 | 0 | 3 | 8.3726 | -5.7778 | 9.1344 | 368.7904 | 1397.6667 | 2.6415 | 3.7347 | 0.1631 | 8.6667 | AC | CW | 1100 | 1440 | 1000 | 60 |  |  | FCC | S |  | FCC | FCC_SS | 10.1016/j.actamat.2014.08.026
Alloy 0699 | CoMnNi | 0 | 0.33333 | 0 | 0 | 0.33333 | 0 | 0.33333 | 0 | 0 | 0 | 0 | 0 | 0 | 0 | 0 | 0 | 0 | 0 | 0 | 0 | 0 | 0 | 0 | 0 | 0 | 3 | 8.3726 | -5.7778 | 9.1344 | 368.7904 | 1397.6667 | 2.6415 | 3.7347 | 0.1631 | 8.6667 | AC | CW | 1100 | 1440 | 1000 | 60 |  |  | FCC | S |  | FCC | FCC_SS | 10.1016/j.actamat.2014.08.026
Alloy 0700 | CoMnNi | 0 | 0.33333 | 0 | 0 | 0.33333 | 0 | 0.33333 | 0 | 0 | 0 | 0 | 0 | 0 | 0 | 0 | 0 | 0 | 0 | 0 | 0 | 0 | 0 | 0 | 0 | 0 | 3 | 8.3726 | -5.7778 | 9.1344 | 368.7904 | 1397.6667 | 2.6415 | 3.7347 | 0.1631 | 8.6667 | AC | CW | 1100 | 1440 | 1000 | 60 |  |  | FCC | S |  | FCC | FCC_SS | 10.1016/j.actamat.2014.08.026
Alloy 0701 | CoMnNi | 0 | 0.33333 | 0 | 0 | 0.33333 | 0 | 0.33333 | 0 | 0 | 0 | 0 | 0 | 0 | 0 | 0 | 0 | 0 | 0 | 0 | 0 | 0 | 0 | 0 | 0 | 0 | 3 | 8.3726 | -5.7778 | 9.1344 | 368.7904 | 1397.6667 | 2.6415 | 3.7347 | 0.1631 | 8.6667 | AC | CW | 1100 | 1440 | 1000 | 60 |  |  | FCC | S |  | FCC | FCC_SS | 10.1016/j.actamat.2014.08.026
Alloy 0702 | CoMnNi | 0 | 0.33333 | 0 | 0 | 0.33333 | 0 | 0.33333 | 0 | 0 | 0 | 0 | 0 | 0 | 0 | 0 | 0 | 0 | 0 | 0 | 0 | 0 | 0 | 0 | 0 | 0 | 3 | 8.3726 | -5.7778 | 9.1344 | 368.7904 | 1397.6667 | 2.6415 | 3.7347 | 0.1631 | 8.6667 | AC | CW | 1100 | 1440 | 1000 | 60 |  |  | FCC | S |  | FCC | FCC_SS | 10.1016/j.actamat.2014.08.026
Alloy 0703 | CoFeNi | 0 | 0.33333 | 0 | 0.33333 | 0.33333 | 0 | 0 | 0 | 0 | 0 | 0 | 0 | 0 | 0 | 0 | 0 | 0 | 0 | 0 | 0 | 0 | 0 | 0 | 0 | 0 | 3 | 8.54 | -1.33 | 9.13 | 466.7847 | 1769 | 12.12 | 0.75 | 0.03 | 9 | AC | CW | 1200 | 1440 | 1000 | 60 |  |  | FCC | S |  | FCC | FCC_SS | 10.1016/j.actamat.2014.08.026
Alloy 0704 | CoFeNi | 0 | 0.33333 | 0 | 0.33333 | 0.33333 | 0 | 0 | 0 | 0 | 0 | 0 | 0 | 0 | 0 | 0 | 0 | 0 | 0 | 0 | 0 | 0 | 0 | 0 | 0 | 0 | 3 | 8.54 | -1.33 | 9.13 | 466.7847 | 1769 | 12.12 | 0.75 | 0.03 | 9 | AC | CW | 1200 | 1440 | 1000 | 60 |  |  | FCC | S |  | FCC | FCC_SS | 10.1016/j.actamat.2014.08.026
Alloy 0705 | CoFeNi | 0 | 0.33333 | 0 | 0.33333 | 0.33333 | 0 | 0 | 0 | 0 | 0 | 0 | 0 | 0 | 0 | 0 | 0 | 0 | 0 | 0 | 0 | 0 | 0 | 0 | 0 | 0 | 3 | 8.54 | -1.33 | 9.13 | 466.7847 | 1769 | 12.12 | 0.75 | 0.03 | 9 | AC | CW | 1200 | 1440 | 1000 | 60 |  |  | FCC | S |  | FCC | FCC_SS | 10.1016/j.actamat.2014.08.026
Alloy 0706 | CoFeNi | 0 | 0.33333 | 0 | 0.33333 | 0.33333 | 0 | 0 | 0 | 0 | 0 | 0 | 0 | 0 | 0 | 0 | 0 | 0 | 0 | 0 | 0 | 0 | 0 | 0 | 0 | 0 | 3 | 8.54 | -1.33 | 9.13 | 466.7847 | 1769 | 12.12 | 0.75 | 0.03 | 9 | AC | CW | 1200 | 1440 | 1000 | 60 |  |  | FCC | S |  | FCC | FCC_SS | 10.1016/j.actamat.2014.08.026
Alloy 0707 | CoFeNi | 0 | 0.33333 | 0 | 0.33333 | 0.33333 | 0 | 0 | 0 | 0 | 0 | 0 | 0 | 0 | 0 | 0 | 0 | 0 | 0 | 0 | 0 | 0 | 0 | 0 | 0 | 0 | 3 | 8.54 | -1.33 | 9.13 | 466.7847 | 1769 | 12.12 | 0.75 | 0.03 | 9 | AC | CW | 1200 | 1440 | 1000 | 60 |  |  | FCC | S |  | FCC | FCC_SS | 10.1016/j.actamat.2014.08.026
Alloy 0708 | FeMnNi | 0 | 0 | 0 | 0.33333 | 0.33333 | 0 | 0.33333 | 0 | 0 | 0 | 0 | 0 | 0 | 0 | 0 | 0 | 0 | 0 | 0 | 0 | 0 | 0 | 0 | 0 | 0 | 3 | 8.0379 | -4.4444 | 9.1344 | 372.31 | 1411 | 3.4613 | 3.9285 | 0.15434 | 8.3333 | AC | CW | 1100 | 1440 | 1000 | 60 |  |  | FCC | S |  | FCC | FCC_SS | 10.1016/j.actamat.2014.08.026
Alloy 0709 | FeMnNi | 0 | 0 | 0 | 0.33333 | 0.33333 | 0 | 0.33333 | 0 | 0 | 0 | 0 | 0 | 0 | 0 | 0 | 0 | 0 | 0 | 0 | 0 | 0 | 0 | 0 | 0 | 0 | 3 | 8.0379 | -4.4444 | 9.1344 | 372.31 | 1411 | 3.4613 | 3.9285 | 0.15434 | 8.3333 | AC | CW | 1100 | 1440 | 1000 | 60 |  |  | FCC | S |  | FCC | FCC_SS | 10.1016/j.actamat.2014.08.026
Alloy 0710 | FeMnNi | 0 | 0 | 0 | 0.33333 | 0.33333 | 0 | 0.33333 | 0 | 0 | 0 | 0 | 0 | 0 | 0 | 0 | 0 | 0 | 0 | 0 | 0 | 0 | 0 | 0 | 0 | 0 | 3 | 8.0379 | -4.4444 | 9.1344 | 372.31 | 1411 | 3.4613 | 3.9285 | 0.15434 | 8.3333 | AC | CW | 1100 | 1440 | 1000 | 60 |  |  | FCC | S |  | FCC | FCC_SS | 10.1016/j.actamat.2014.08.026
Alloy 0711 | FeMnNi | 0 | 0 | 0 | 0.33333 | 0.33333 | 0 | 0.33333 | 0 | 0 | 0 | 0 | 0 | 0 | 0 | 0 | 0 | 0 | 0 | 0 | 0 | 0 | 0 | 0 | 0 | 0 | 3 | 8.0379 | -4.4444 | 9.1344 | 372.31 | 1411 | 3.4613 | 3.9285 | 0.15434 | 8.3333 | AC | CW | 1100 | 1440 | 1000 | 60 |  |  | FCC | S |  | FCC | FCC_SS | 10.1016/j.actamat.2014.08.026
Alloy 0712 | FeMnNi | 0 | 0 | 0 | 0.33333 | 0.33333 | 0 | 0.33333 | 0 | 0 | 0 | 0 | 0 | 0 | 0 | 0 | 0 | 0 | 0 | 0 | 0 | 0 | 0 | 0 | 0 | 0 | 3 | 8.0379 | -4.4444 | 9.1344 | 372.31 | 1411 | 3.4613 | 3.9285 | 0.15434 | 8.3333 | AC | CW | 1100 | 1440 | 1000 | 60 |  |  | FCC | S |  | FCC | FCC_SS | 10.1016/j.actamat.2014.08.026
Alloy 0713 | CoCrFeNi | 0 | 0.25 | 0.25 | 0.25 | 0.25 | 0 | 0 | 0 | 0 | 0 | 0 | 0 | 0 | 0 | 0 | 0 | 0 | 0 | 0 | 0 | 0 | 0 | 0 | 0 | 0 | 4 | 8.17 | -3.75 | 11.53 | 489.4027 | 1871.75 | 5.75 | 1.03 | 0.1 | 8.25 | AC | CW | 1200 | 1440 | 1000 | 60 |  |  | FCC | S |  | FCC | FCC_SS | 10.1016/j.actamat.2014.08.026
Alloy 0714 | CoCrFeNi | 0 | 0.25 | 0.25 | 0.25 | 0.25 | 0 | 0 | 0 | 0 | 0 | 0 | 0 | 0 | 0 | 0 | 0 | 0 | 0 | 0 | 0 | 0 | 0 | 0 | 0 | 0 | 4 | 8.17 | -3.75 | 11.53 | 489.4027 | 1871.75 | 5.75 | 1.03 | 0.1 | 8.25 | AC | CW | 1200 | 1440 | 1000 | 60 |  |  | FCC | S |  | FCC | FCC_SS | 10.1016/j.actamat.2014.08.026
Alloy 0715 | CoCrFeNi | 0 | 0.25 | 0.25 | 0.25 | 0.25 | 0 | 0 | 0 | 0 | 0 | 0 | 0 | 0 | 0 | 0 | 0 | 0 | 0 | 0 | 0 | 0 | 0 | 0 | 0 | 0 | 4 | 8.17 | -3.75 | 11.53 | 489.4027 | 1871.75 | 5.75 | 1.03 | 0.1 | 8.25 | AC | CW | 1200 | 1440 | 1000 | 60 |  |  | FCC | S |  | FCC | FCC_SS | 10.1016/j.actamat.2014.08.026
Alloy 0716 | CoCrFeNi | 0 | 0.25 | 0.25 | 0.25 | 0.25 | 0 | 0 | 0 | 0 | 0 | 0 | 0 | 0 | 0 | 0 | 0 | 0 | 0 | 0 | 0 | 0 | 0 | 0 | 0 | 0 | 4 | 8.17 | -3.75 | 11.53 | 489.4027 | 1871.75 | 5.75 | 1.03 | 0.1 | 8.25 | AC | CW | 1200 | 1440 | 1000 | 60 |  |  | FCC | S |  | FCC | FCC_SS | 10.1016/j.actamat.2014.08.026
Alloy 0717 | CoCrFeNi | 0 | 0.25 | 0.25 | 0.25 | 0.25 | 0 | 0 | 0 | 0 | 0 | 0 | 0 | 0 | 0 | 0 | 0 | 0 | 0 | 0 | 0 | 0 | 0 | 0 | 0 | 0 | 4 | 8.17 | -3.75 | 11.53 | 489.4027 | 1871.75 | 5.75 | 1.03 | 0.1 | 8.25 | AC | CW | 1200 | 1440 | 1000 | 60 |  |  | FCC | S |  | FCC | FCC_SS | 10.1016/j.actamat.2014.08.026
Alloy 0718 | CoFeMnNi | 0 | 0.25 | 0 | 0.25 | 0.25 | 0 | 0.25 | 0 | 0 | 0 | 0 | 0 | 0 | 0 | 0 | 0 | 0 | 0 | 0 | 0 | 0 | 0 | 0 | 0 | 0 | 4 | 8.26 | -4 | 11.53 | 446.1946 | 1706.5 | 4.92 | 0.66 | 0.14 | 8.5 | AC | CW | 1100 | 1440 | 1000 | 60 |  |  | FCC | S |  | FCC | FCC_SS | 10.1016/j.actamat.2014.08.026
Alloy 0719 | CoFeMnNi | 0 | 0.25 | 0 | 0.25 | 0.25 | 0 | 0.25 | 0 | 0 | 0 | 0 | 0 | 0 | 0 | 0 | 0 | 0 | 0 | 0 | 0 | 0 | 0 | 0 | 0 | 0 | 4 | 8.26 | -4 | 11.53 | 446.1946 | 1706.5 | 4.92 | 0.66 | 0.14 | 8.5 | AC | CW | 1100 | 1440 | 1000 | 60 |  |  | FCC | S |  | FCC | FCC_SS | 10.1016/j.actamat.2014.08.026
Alloy 0720 | CoFeMnNi | 0 | 0.25 | 0 | 0.25 | 0.25 | 0 | 0.25 | 0 | 0 | 0 | 0 | 0 | 0 | 0 | 0 | 0 | 0 | 0 | 0 | 0 | 0 | 0 | 0 | 0 | 0 | 4 | 8.26 | -4 | 11.53 | 446.1946 | 1706.5 | 4.92 | 0.66 | 0.14 | 8.5 | AC | CW | 1100 | 1440 | 1000 | 60 |  |  | FCC | S |  | FCC | FCC_SS | 10.1016/j.actamat.2014.08.026
Alloy 0721 | CoFeMnNi | 0 | 0.25 | 0 | 0.25 | 0.25 | 0 | 0.25 | 0 | 0 | 0 | 0 | 0 | 0 | 0 | 0 | 0 | 0 | 0 | 0 | 0 | 0 | 0 | 0 | 0 | 0 | 4 | 8.26 | -4 | 11.53 | 446.1946 | 1706.5 | 4.92 | 0.66 | 0.14 | 8.5 | AC | CW | 1100 | 1440 | 1000 | 60 |  |  | FCC | S |  | FCC | FCC_SS | 10.1016/j.actamat.2014.08.026
Alloy 0722 | CoFeMnNi | 0 | 0.25 | 0 | 0.25 | 0.25 | 0 | 0.25 | 0 | 0 | 0 | 0 | 0 | 0 | 0 | 0 | 0 | 0 | 0 | 0 | 0 | 0 | 0 | 0 | 0 | 0 | 4 | 8.26 | -4 | 11.53 | 446.1946 | 1706.5 | 4.92 | 0.66 | 0.14 | 8.5 | AC | CW | 1100 | 1440 | 1000 | 60 |  |  | FCC | S |  | FCC | FCC_SS | 10.1016/j.actamat.2014.08.026
Alloy 0723 | CoCrMnNi | 0 | 0.25 | 0.25 | 0 | 0.25 | 0 | 0.25 | 0 | 0 | 0 | 0 | 0 | 0 | 0 | 0 | 0 | 0 | 0 | 0 | 0 | 0 | 0 | 0 | 0 | 0 | 4 | 8.0655 | -5.5 | 11.5263 | 395.4735 | 1512.5 | 3.7422 | 3.447 | 0.1505 | 8 | AC | CW | 1100 | 1440 | 1000 | 60 |  |  | FCC | S |  | FCC | FCC_SS | 10.1016/j.actamat.2014.08.026
Alloy 0724 | CoCrMnNi | 0 | 0.25 | 0.25 | 0 | 0.25 | 0 | 0.25 | 0 | 0 | 0 | 0 | 0 | 0 | 0 | 0 | 0 | 0 | 0 | 0 | 0 | 0 | 0 | 0 | 0 | 0 | 4 | 8.0655 | -5.5 | 11.5263 | 395.4735 | 1512.5 | 3.7422 | 3.447 | 0.1505 | 8 | AC | CW | 1100 | 1440 | 1000 | 60 |  |  | FCC | S |  | FCC | FCC_SS | 10.1016/j.actamat.2014.08.026
Alloy 0725 | CoCrMnNi | 0 | 0.25 | 0.25 | 0 | 0.25 | 0 | 0.25 | 0 | 0 | 0 | 0 | 0 | 0 | 0 | 0 | 0 | 0 | 0 | 0 | 0 | 0 | 0 | 0 | 0 | 0 | 4 | 8.0655 | -5.5 | 11.5263 | 395.4735 | 1512.5 | 3.7422 | 3.447 | 0.1505 | 8 | AC | CW | 1100 | 1440 | 1000 | 60 |  |  | FCC | S |  | FCC | FCC_SS | 10.1016/j.actamat.2014.08.026
Alloy 0726 | CoCrMnNi | 0 | 0.25 | 0.25 | 0 | 0.25 | 0 | 0.25 | 0 | 0 | 0 | 0 | 0 | 0 | 0 | 0 | 0 | 0 | 0 | 0 | 0 | 0 | 0 | 0 | 0 | 0 | 4 | 8.0655 | -5.5 | 11.5263 | 395.4735 | 1512.5 | 3.7422 | 3.447 | 0.1505 | 8 | AC | CW | 1100 | 1440 | 1000 | 60 |  |  | FCC | S |  | FCC | FCC_SS | 10.1016/j.actamat.2014.08.026
Alloy 0727 | CoCrMnNi | 0 | 0.25 | 0.25 | 0 | 0.25 | 0 | 0.25 | 0 | 0 | 0 | 0 | 0 | 0 | 0 | 0 | 0 | 0 | 0 | 0 | 0 | 0 | 0 | 0 | 0 | 0 | 4 | 8.0655 | -5.5 | 11.5263 | 395.4735 | 1512.5 | 3.7422 | 3.447 | 0.1505 | 8 | AC | CW | 1100 | 1440 | 1000 | 60 |  |  | FCC | S |  | FCC | FCC_SS | 10.1016/j.actamat.2014.08.026
Alloy 0728 | CoCrMoNbTi0.4 | 0 | 0.22727 | 0.22727 | 0 | 0 | 0 | 0 | 0.090909 | 0 | 0.22727 | 0.22727 | 0 | 0 | 0 | 0 | 0 | 0 | 0 | 0 | 0 | 0 | 0 | 0 | 0 | 0 | 5 | 8.3271 | -12.7686 | 13.0113 | 541.0069 | 2080.9357 | 2.3988 | 6.2358 | 0.22494 | 6.2727 | AC | [7 empty] | BCC1 + BCC2 | D |  | BCC | BCC_SS | 10.1007/s11661-018-4472-z
Alloy 0729 | CoCrMoNbTi0.4 | 0 | 0.22727 | 0.22727 | 0 | 0 | 0 | 0 | 0.090909 | 0 | 0.22727 | 0.22727 | 0 | 0 | 0 | 0 | 0 | 0 | 0 | 0 | 0 | 0 | 0 | 0 | 0 | 0 | 5 | 8.3271 | -12.7686 | 13.0113 | 541.0069 | 2080.9357 | 2.3988 | 6.2358 | 0.22494 | 6.2727 | AC |  |  |  | 800 | 1200 |  |  | BCC1 + BCC2 + Laves | Im | (Co,Cr)2Nb-type Laves | BCC + Im | Im | 10.1007/s11661-018-4472-z
Alloy 0730 | CoCrMoNbTi0.4 | 0 | 0.22727 | 0.22727 | 0 | 0 | 0 | 0 | 0.090909 | 0 | 0.22727 | 0.22727 | 0 | 0 | 0 | 0 | 0 | 0 | 0 | 0 | 0 | 0 | 0 | 0 | 0 | 0 | 5 | 8.3271 | -12.7686 | 13.0113 | 541.0069 | 2080.9357 | 2.3988 | 6.2358 | 0.22494 | 6.2727 | AC |  |  |  | 1000 | 1200 |  |  | BCC1 + BCC2 + Laves | Im | (Co,Cr)2Nb-type Laves | BCC + Im | Im | 10.1007/s11661-018-4472-z
Alloy 0731 | CoCrMoNbTi0.4 | 0 | 0.22727 | 0.22727 | 0 | 0 | 0 | 0 | 0.090909 | 0 | 0.22727 | 0.22727 | 0 | 0 | 0 | 0 | 0 | 0 | 0 | 0 | 0 | 0 | 0 | 0 | 0 | 0 | 5 | 8.3271 | -12.7686 | 13.0113 | 541.0069 | 2080.9357 | 2.3988 | 6.2358 | 0.22494 | 6.2727 | AC |  |  |  | 1200 | 1200 |  |  | BCC1 + BCC2 + Laves | Im | (Co,Cr)2Nb-type Laves | BCC + Im | Im | 10.1007/s11661-018-4472-z
Alloy 0732 | CoCrFeMnNi | 0 | 0.2 | 0.2 | 0.2 | 0.2 | 0 | 0.2 | 0 | 0 | 0 | 0 | 0 | 0 | 0 | 0 | 0 | 0 | 0 | 0 | 0 | 0 | 0 | 0 | 0 | 0 | 5 | 8.03 | -4.16 | 13.38 | 467.6234 | 1801.2 | 5.79 | 0.92 | 0.14 | 8 | AC | [7 empty] | FCC | S |  | FCC | FCC_SS | 10.1016/j.msea.2019.03.057
Alloy 0733 | CoCrFeMnNiNbC | 0 | 0.14286 | 0.14286 | 0.14286 | 0.14286 | 0 | 0.14286 | 0 | 0 | 0.14286 | 0 | 0 | 0 | 0 | 0 | 0.14286 | 0 | 0 | 0 | 0 | 0 | 0 | 0 | 0 | 0 | 7 | 7.5415 | -38.2041 | 16.1792 | 417.8988 | 1627.3489 | 0.80485 | 15.8992 | 0.31245 | 7 | AC |  | 1200 | 1440 |  |  |  |  | FCC | S |  | FCC | FCC_SS | 10.1016/j.msea.2019.03.057
Alloy 0734 | CoCrFeMnNi | 0 | 0.2 | 0.2 | 0.2 | 0.2 | 0 | 0.2 | 0 | 0 | 0 | 0 | 0 | 0 | 0 | 0 | 0 | 0 | 0 | 0 | 0 | 0 | 0 | 0 | 0 | 0 | 5 | 8.03 | -4.16 | 13.38 | 467.6234 | 1801.2 | 5.79 | 0.92 | 0.14 | 8 | AC | [7 empty] | FCC | S |  | FCC | FCC_SS | 10.1016/j.msea.2019.03.057
Alloy 0735 | CoCrFeMnNiNbC | 0 | 0.14286 | 0.14286 | 0.14286 | 0.14286 | 0 | 0.14286 | 0 | 0 | 0.14286 | 0 | 0 | 0 | 0 | 0 | 0.14286 | 0 | 0 | 0 | 0 | 0 | 0 | 0 | 0 | 0 | 7 | 7.5415 | -38.2041 | 16.1792 | 417.8988 | 1627.3489 | 0.80485 | 15.8992 | 0.31245 | 7 | AC |  | 1200 | 1440 |  |  |  |  | FCC | S |  | FCC | FCC_SS | 10.1016/j.msea.2019.03.057
Alloy 0736 | CoCrFeNiNb0.25 | 0 | 0.23529 | 0.23529 | 0.23529 | 0.23529 | 0 | 0 | 0 | 0 | 0.058824 | 0 | 0 | 0 | 0 | 0 | 0 | 0 | 0 | 0 | 0 | 0 | 0 | 0 | 0 | 0 | 5 | 8.2201 | -7.6401 | 12.7084 | 421.412 | 1619.0287 | 3.1474 | 3.4226 | 0.10714 | 8.0588 | AC | [7 empty] | FCC + Im | Im | (CrFe)(CoNi)Nb-type Laves | FCC + Im | Im | 10.1016/j.jallcom.2016.01.153
Alloy 0737 | CoCrFeNiNb0.25 | 0 | 0.23529 | 0.23529 | 0.23529 | 0.23529 | 0 | 0 | 0 | 0 | 0.058824 | 0 | 0 | 0 | 0 | 0 | 0 | 0 | 0 | 0 | 0 | 0 | 0 | 0 | 0 | 0 | 5 | 8.2201 | -7.6401 | 12.7084 | 421.412 | 1619.0287 | 3.1474 | 3.4226 | 0.10714 | 8.0588 | AC |  |  |  | 750 | 10080 | AQ |  | FCC + Im | Im | (CrFe)(CoNi)Nb-type Laves | FCC + Im | Im | 10.1016/j.jallcom.2016.01.153
Alloy 0738 | CoCrCuFeNi | 0 | 0.2 | 0.2 | 0.2 | 0.2 | 0.2 | 0 | 0 | 0 | 0 | 0 | 0 | 0 | 0 | 0 | 0 | 0 | 0 | 0 | 0 | 0 | 0 | 0 | 0 | 0 | 5 | 8.33 | 3.2 | 13.38 | 459.258 | 1768.95 | 7.4 | 1.07 | 0.09 | 8.8 | AC | [7 empty] | FCC | S |  | FCC | FCC_SS | 10.1016/j.intermet.2006.08.005
Alloy 0739 | CoCrMoNbTi | 0 | 0.2 | 0.2 | 0 | 0 | 0 | 0 | 0.2 | 0 | 0.2 | 0.2 | 0 | 0 | 0 | 0 | 0 | 0 | 0 | 0 | 0 | 0 | 0 | 0 | 0 | 0 | 5 | 7.7903 | -13.44 | 13.3816 | 529.1503 | 2038.2368 | 2.3013 | 6.5342 | 0.22719 | 6 | AC | [6 empty] | Ti0 | BCC + Laves | Im | Cr2Nb | BCC + Im | Im | 10.1007/s11665-017-2799-z
Alloy 0740 | CoCrMoNbTi0.2 | 0 | 0.2381 | 0.2381 | 0 | 0 | 0 | 0 | 0.047619 | 0 | 0.2381 | 0.2381 | 0 | 0 | 0 | 0 | 0 | 0 | 0 | 0 | 0 | 0 | 0 | 0 | 0 | 0 | 5 | 8.5478 | -12.3356 | 12.5692 | 546.2139 | 2097.3948 | 2.4154 | 6.0498 | 0.22284 | 6.381 | AC | [6 empty] | Ti0.2 | BCC + Laves | Im | Cr2Nb | BCC + Im | Im | 10.1007/s11665-017-2799-z
Alloy 0741 | CoCrMoNbTi0.4 | 0 | 0.22727 | 0.22727 | 0 | 0 | 0 | 0 | 0.090909 | 0 | 0.22727 | 0.22727 | 0 | 0 | 0 | 0 | 0 | 0 | 0 | 0 | 0 | 0 | 0 | 0 | 0 | 0 | 5 | 8.3271 | -12.7686 | 13.0113 | 541.0069 | 2080.9357 | 2.3988 | 6.2358 | 0.22494 | 6.2727 | AC | [6 empty] | Ti0.4 | BCC | S |  | BCC | BCC_SS | 10.1007/s11665-017-2799-z
Alloy 0742 | CoCrMoNbTi0.5 | 0 | 0.22222 | 0.22222 | 0 | 0 | 0 | 0 | 0.11111 | 0 | 0.22222 | 0.22222 | 0 | 0 | 0 | 0 | 0 | 0 | 0 | 0 | 0 | 0 | 0 | 0 | 0 | 0 | 5 | 8.2257 | -12.9383 | 13.1459 | 538.7067 | 2073.1621 | 2.384 | 6.3086 | 0.22568 | 6.2222 | AC | [6 empty] | Ti0.5 | BCC + Laves | Im | Cr2Nb | BCC + Im | Im | 10.1007/s11665-017-2799-z
Alloy 0743 | CoCrMoNbTi1.0 | 0 | 0.2 | 0.2 | 0 | 0 | 0 | 0 | 0.2 | 0 | 0.2 | 0.2 | 0 | 0 | 0 | 0 | 0 | 0 | 0 | 0 | 0 | 0 | 0 | 0 | 0 | 0 | 5 | 7.7903 | -13.44 | 13.3816 | 529.1503 | 2038.2368 | 2.3013 | 6.5342 | 0.22719 | 6 | AC | [6 empty] | Ti1.0 | BCC + Laves | Im | Cr2Nb + Co2Ti | BCC + Im | Im | 10.1007/s11665-017-2799-z
Alloy 0744 | AlCoCrFeNiC1.5 | 0.15385 | 0.15385 | 0.15385 | 0.15385 | 0.15385 | 0 | 0 | 0 | 0 | 0 | 0 | 0 | 0 | 0 | 0 | 0.23077 | 0 | 0 | 0 | 0 | 0 | 0 | 0 | 0 | 0 | 6 | 6.5715 | -15.3846 | 14.7851 | 376.545 | 1458.3215 | 1.664 | 5.1468 | 0.12276 | 6.6923 | AC | [7 empty] | BCC + Im | Im | eta + graphite | BCC + Im | Im | 10.1016/j.jallcom.2010.10.047
Alloy 0745 | Fe36Ni18Mn33Al13 | 0.13 | 0 | 0 | 0.36 | 0.18 | 0 | 0.33 | 0 | 0 | 0 | 0 | 0 | 0 | 0 | 0 | 0 | 0 | 0 | 0 | 0 | 0 | 0 | 0 | 0 | 0 | 4 | 6.9921 | -9.798 | 10.8715 | 343.5856 | 1310.79 | 1.7575 | 5.352 | 0.14816 | 7.38 | AC | [7 empty] | FCC + Im | Im | B2 | FCC + Im | Im | 10.1016/j.intermet.2016.06.001
Alloy 0746 | Fe36Ni18Mn33Al13Ti2 | 0.12745 | 0 | 0 | 0.35294 | 0.17647 | 0 | 0.32353 | 0.019608 | 0 | 0 | 0 | 0 | 0 | 0 | 0 | 0 | 0 | 0 | 0 | 0 | 0 | 0 | 0 | 0 | 0 | 5 | 6.9249 | -10.8754 | 11.4608 | 341.244 | 1304.7945 | 1.6629 | 5.5505 | 0.14889 | 7.3137 | AC | [7 empty] | FCC + Im | Im | B2 | FCC + Im | Im | 10.1016/j.intermet.2016.06.001
Alloy 0747 | Fe36Ni18Mn33Al13Ti2 | 0.12745 | 0 | 0 | 0.35294 | 0.17647 | 0 | 0.32353 | 0.019608 | 0 | 0 | 0 | 0 | 0 | 0 | 0 | 0 | 0 | 0 | 0 | 0 | 0 | 0 | 0 | 0 | 0 | 5 | 6.9249 | -10.8754 | 11.4608 | 341.244 | 1304.7945 | 1.6629 | 5.5505 | 0.14889 | 7.3137 | AC |  |  |  | 550 | 1440 | AQ |  | FCC + Im | Im | B2 | FCC + Im | Im | 10.1016/j.intermet.2016.06.001
Alloy 0748 | Fe36Ni18Mn33Al13Ti4 | 0.125 | 0 | 0 | 0.34615 | 0.17308 | 0 | 0.31731 | 0.038462 | 0 | 0 | 0 | 0 | 0 | 0 | 0 | 0 | 0 | 0 | 0 | 0 | 0 | 0 | 0 | 0 | 0 | 5 | 6.8612 | -11.8635 | 11.8089 | 342.0814 | 1309.7428 | 1.5756 | 5.7239 | 0.14951 | 7.25 | AC | [7 empty] | FCC + Im | Im | B2 | FCC + Im | Im | 10.1016/j.intermet.2016.06.001
Alloy 0749 | Fe36Ni18Mn33Al13Ti4 | 0.125 | 0 | 0 | 0.34615 | 0.17308 | 0 | 0.31731 | 0.038462 | 0 | 0 | 0 | 0 | 0 | 0 | 0 | 0 | 0 | 0 | 0 | 0 | 0 | 0 | 0 | 0 | 0 | 5 | 6.8612 | -11.8635 | 11.8089 | 342.0814 | 1309.7428 | 1.5756 | 5.7239 | 0.14951 | 7.25 | AC |  |  |  | 550 | 1440 | AQ |  | FCC + Im | Im | B2 | FCC + Im | Im | 10.1016/j.intermet.2016.06.001
Alloy 0750 | Fe36Ni18Mn33Al13Ti4 | 0.125 | 0 | 0 | 0.34615 | 0.17308 | 0 | 0.31731 | 0.038462 | 0 | 0 | 0 | 0 | 0 | 0 | 0 | 0 | 0 | 0 | 0 | 0 | 0 | 0 | 0 | 0 | 0 | 5 | 6.8612 | -11.8635 | 11.8089 | 342.0814 | 1309.7428 | 1.5756 | 5.7239 | 0.14951 | 7.25 | AC |  |  |  | 900 | 1200 | AQ |  | FCC + Im | Im | B2 | FCC + Im | Im | 10.1016/j.intermet.2016.06.001
Alloy 0751 | Fe36Ni18Mn33Al13Ti6 | 0.12745 | 0 | 0 | 0.35294 | 0.17647 | 0 | 0.32353 | 0.019608 | 0 | 0 | 0 | 0 | 0 | 0 | 0 | 0 | 0 | 0 | 0 | 0 | 0 | 0 | 0 | 0 | 0 | 5 | 6.8009 | -12.77 | 12.0647 | 343.0011 | 1314.5552 | 1.5 | 5.876 | 0.15002 | 7.1887 | AC | [7 empty] | FCC + Im | Im | B2 | FCC + Im | Im | 10.1016/j.intermet.2016.06.001
Alloy 0752 | Fe36Ni18Mn33Al13Ti6 | 0.12745 | 0 | 0 | 0.35294 | 0.17647 | 0 | 0.32353 | 0.019608 | 0 | 0 | 0 | 0 | 0 | 0 | 0 | 0 | 0 | 0 | 0 | 0 | 0 | 0 | 0 | 0 | 0 | 5 | 6.8009 | -12.77 | 12.0647 | 343.0011 | 1314.5552 | 1.5 | 5.876 | 0.15002 | 7.1887 | AC | [7 empty] | FCC + Im | Im | B2 | FCC + Im | Im | 10.1016/j.intermet.2016.06.001
Alloy 0753 | Fe36Ni18Mn33Al13Ti2 | 0.12745 | 0 | 0 | 0.35294 | 0.17647 | 0 | 0.32353 | 0.019608 | 0 | 0 | 0 | 0 | 0 | 0 | 0 | 0 | 0 | 0 | 0 | 0 | 0 | 0 | 0 | 0 | 0 | 5 | 6.9249 | -10.8754 | 11.4608 | 341.244 | 1304.7945 | 1.6629 | 5.5505 | 0.14889 | 7.3137 | AC | [7 empty] | FCC + Im | Im | B2 | FCC + Im | Im | 10.1016/j.intermet.2016.06.001
Alloy 0754 | Fe30Ni20Mn35Al15 | 0.15 | 0 | 0 | 0.3 | 0.2 | 0 | 0.35 | 0 | 0 | 0 | 0 | 0 | 0 | 0 | 0 | 0 | 0 | 0 | 0 | 0 | 0 | 0 | 0 | 0 | 0 | 4 | 6.8706 | -11.33 | 11.1005 | 336.7521 | 1285.85 | 1.5274 | 5.4236 | 0.15085 | 7.3 | AC | [7 empty] | FCC + Im | Im | B2 | FCC + Im | Im | 10.1007/s10853-013-7884-6
Alloy 0755 | Fe33Ni19Mn34Al14 | 0.14 | 0 | 0 | 0.33 | 0.19 | 0 | 0.34 | 0 | 0 | 0 | 0 | 0 | 0 | 0 | 0 | 0 | 0 | 0 | 0 | 0 | 0 | 0 | 0 | 0 | 0 | 4 | 6.9311 | -10.56 | 11.0038 | 340.1444 | 1298.32 | 1.6375 | 5.3931 | 0.14957 | 7.34 | AC | [7 empty] | FCC + Im | Im | B2 | FCC + Im | Im | 10.1007/s10853-013-7884-6
Alloy 0756 | Fe29Ni19Mn38Al14 | 0.14 | 0 | 0 | 0.29 | 0.19 | 0 | 0.38 | 0 | 0 | 0 | 0 | 0 | 0 | 0 | 0 | 0 | 0 | 0 | 0 | 0 | 0 | 0 | 0 | 0 | 0 | 4 | 6.9153 | -10.9216 | 10.954 | 337.1689 | 1286.72 | 1.5645 | 5.3161 | 0.15133 | 7.3 | AC | [7 empty] | FCC + Im | Im | B2 | FCC + Im | Im | 10.1007/s10853-013-7884-6
Alloy 0757 | Fe36Ni18Mn33Al13 | 0.13 | 0 | 0 | 0.36 | 0.18 | 0 | 0.33 | 0 | 0 | 0 | 0 | 0 | 0 | 0 | 0 | 0 | 0 | 0 | 0 | 0 | 0 | 0 | 0 | 0 | 0 | 4 | 6.9921 | -9.798 | 10.8715 | 343.5856 | 1310.79 | 1.7575 | 5.352 | 0.14816 | 7.38 | AC | [7 empty] | FCC + Im | Im | B2 | FCC + Im | Im | 10.1007/s10853-013-7884-6
Alloy 0758 | Fe31Ni18Mn38Al13 | 0.13 | 0 | 0 | 0.31 | 0.18 | 0 | 0.38 | 0 | 0 | 0 | 0 | 0 | 0 | 0 | 0 | 0 | 0 | 0 | 0 | 0 | 0 | 0 | 0 | 0 | 0 | 4 | 6.9721 | -10.222 | 10.8474 | 339.8156 | 1296.29 | 1.6655 | 5.27 | 0.15064 | 7.33 | AC | [7 empty] | FCC + Im | Im | B2 | FCC + Im | Im | 10.1007/s10853-013-7884-6
Alloy 0759 | Fe33Ni17Mn38Al12 | 0.12 | 0 | 0 | 0.33 | 0.17 | 0 | 0.38 | 0 | 0 | 0 | 0 | 0 | 0 | 0 | 0 | 0 | 0 | 0 | 0 | 0 | 0 | 0 | 0 | 0 | 0 | 4 | 7.0293 | -9.5192 | 10.719 | 342.4927 | 1305.86 | 1.778 | 5.2189 | 0.14993 | 7.36 | AC | [7 empty] | FCC + Im | Im | B2 | FCC + Im | Im | 10.1007/s10853-013-7884-6
Alloy 0760 | Fe34Ni16Mn39Al11 | 0.11 | 0 | 0 | 0.34 | 0.16 | 0 | 0.39 | 0 | 0 | 0 | 0 | 0 | 0 | 0 | 0 | 0 | 0 | 0 | 0 | 0 | 0 | 0 | 0 | 0 | 0 | 4 | 7.0828 | -8.8868 | 10.5597 | 344.4519 | 1312.53 | 1.8842 | 5.1468 | 0.1496 | 7.38 | AC | [7 empty] | FCC + Im | Im | B2 | FCC + Im | Im | 10.1007/s10853-013-7884-6
Alloy 0761 | Fe36Ni18Mn33Al13 | 0.13 | 0 | 0 | 0.36 | 0.18 | 0 | 0.33 | 0 | 0 | 0 | 0 | 0 | 0 | 0 | 0 | 0 | 0 | 0 | 0 | 0 | 0 | 0 | 0 | 0 | 0 | 4 | 6.9921 | -9.798 | 10.8715 | 343.5856 | 1310.79 | 1.7575 | 5.352 | 0.14816 | 7.38 | AC | [7 empty] | FCC + Im | Im | B2 | FCC + Im | Im | 10.1007/s10853-013-7884-6
Alloy 0762 | Fe36Ni18Mn33Al13 | 0.13 | 0 | 0 | 0.36 | 0.18 | 0 | 0.33 | 0 | 0 | 0 | 0 | 0 | 0 | 0 | 0 | 0 | 0 | 0 | 0 | 0 | 0 | 0 | 0 | 0 | 0 | 4 | 6.9921 | -9.798 | 10.8715 | 343.5856 | 1310.79 | 1.7575 | 5.352 | 0.14816 | 7.38 | AC | [7 empty] | FCC + Im | Im | B2 | FCC + Im | Im | 10.1007/s10853-013-7884-6
Alloy 0763 | Fe36Ni18Mn33Al13 | 0.13 | 0 | 0 | 0.36 | 0.18 | 0 | 0.33 | 0 | 0 | 0 | 0 | 0 | 0 | 0 | 0 | 0 | 0 | 0 | 0 | 0 | 0 | 0 | 0 | 0 | 0 | 4 | 6.9921 | -9.798 | 10.8715 | 343.5856 | 1310.79 | 1.7575 | 5.352 | 0.14816 | 7.38 | AC | [7 empty] | FCC + Im | Im | B2 | FCC + Im | Im | 10.1007/s10853-013-7884-6
Alloy 0764 | Fe36Ni18Mn33Al13 | 0.13 | 0 | 0 | 0.36 | 0.18 | 0 | 0.33 | 0 | 0 | 0 | 0 | 0 | 0 | 0 | 0 | 0 | 0 | 0 | 0 | 0 | 0 | 0 | 0 | 0 | 0 | 4 | 6.9921 | -9.798 | 10.8715 | 343.5856 | 1310.79 | 1.7575 | 5.352 | 0.14816 | 7.38 | AC | [7 empty] | FCC + Im | Im | B2 | FCC + Im | Im | 10.1007/s10853-013-7884-6
Alloy 0765 | Fe36Ni18Mn33Al13 | 0.13 | 0 | 0 | 0.36 | 0.18 | 0 | 0.33 | 0 | 0 | 0 | 0 | 0 | 0 | 0 | 0 | 0 | 0 | 0 | 0 | 0 | 0 | 0 | 0 | 0 | 0 | 4 | 6.9921 | -9.798 | 10.8715 | 343.5856 | 1310.79 | 1.7575 | 5.352 | 0.14816 | 7.38 | AC | [7 empty] | FCC + Im | Im | B2 | FCC + Im | Im | 10.1007/s10853-013-7884-6
Alloy 0766 | Fe36Ni18Mn33Al13 | 0.13 | 0 | 0 | 0.36 | 0.18 | 0 | 0.33 | 0 | 0 | 0 | 0 | 0 | 0 | 0 | 0 | 0 | 0 | 0 | 0 | 0 | 0 | 0 | 0 | 0 | 0 | 4 | 6.9921 | -9.798 | 10.8715 | 343.5856 | 1310.79 | 1.7575 | 5.352 | 0.14816 | 7.38 | AC | [7 empty] | FCC + Im | Im | B2 | FCC + Im | Im | 10.1007/s10853-013-7884-6
Alloy 0767 | Fe36Ni18Mn33Al13 | 0.13 | 0 | 0 | 0.36 | 0.18 | 0 | 0.33 | 0 | 0 | 0 | 0 | 0 | 0 | 0 | 0 | 0 | 0 | 0 | 0 | 0 | 0 | 0 | 0 | 0 | 0 | 4 | 6.9921 | -9.798 | 10.8715 | 343.5856 | 1310.79 | 1.7575 | 5.352 | 0.14816 | 7.38 | AC | [7 empty] | FCC + Im | Im | B2 | FCC + Im | Im | 10.1007/s10853-013-7884-6
Alloy 0768 | Fe36Ni18Mn33Al13 | 0.13 | 0 | 0 | 0.36 | 0.18 | 0 | 0.33 | 0 | 0 | 0 | 0 | 0 | 0 | 0 | 0 | 0 | 0 | 0 | 0 | 0 | 0 | 0 | 0 | 0 | 0 | 4 | 6.9921 | -9.798 | 10.8715 | 343.5856 | 1310.79 | 1.7575 | 5.352 | 0.14816 | 7.38 | AC | [7 empty] | FCC + Im | Im | B2 | FCC + Im | Im | 10.1007/s10853-013-7884-6
Alloy 0769 | Fe36Ni18Mn33Al13 | 0.13 | 0 | 0 | 0.36 | 0.18 | 0 | 0.33 | 0 | 0 | 0 | 0 | 0 | 0 | 0 | 0 | 0 | 0 | 0 | 0 | 0 | 0 | 0 | 0 | 0 | 0 | 4 | 6.9921 | -9.798 | 10.8715 | 343.5856 | 1310.79 | 1.7575 | 5.352 | 0.14816 | 7.38 | AC | [7 empty] | FCC + Im | Im | B2 | FCC + Im | Im | 10.1007/s10853-013-7884-6
Alloy 0770 | Al0.3CrFe1.5MnNi | 0.0625 | 0 | 0.20833 | 0.3125 | 0.20833 | 0 | 0.20833 | 0 | 0 | 0 | 0 | 0 | 0 | 0 | 0 | 0 | 0 | 0 | 0 | 0 | 0 | 0 | 0 | 0 | 0 | 5 | 7.3859 | -6.5538 | 12.6143 | 373.8085 | 1435.6207 | 3.2889 | 4.5468 | 0.13587 | 7.4792 | AC | [7 empty] | BCC | S |  | BCC | BCC_SS | 10.1007/s12598-014-0224-4
Alloy 0771 | Al0.3CrFe1.5MnNi0.5Ti0.2 | 0.066667 | 0 | 0.22222 | 0.33333 | 0.11111 | 0 | 0.22222 | 0.044444 | 0 | 0 | 0 | 0 | 0 | 0 | 0 | 0 | 0 | 0 | 0 | 0 | 0 | 0 | 0 | 0 | 0 | 6 | 7.0594 | -7.6741 | 13.2843 | 374.3305 | 1441.3384 | 2.9679 | 5.3971 | 0.13205 | 7.0444 | AC | [7 empty] | BCC | S |  | BCC | BCC_SS | 10.1007/s12598-014-0224-4
Alloy 0772 | Al0.3CrFe1.5MnNi0.5Si0.2 | 0.066667 | 0 | 0.22222 | 0.33333 | 0.11111 | 0 | 0.22222 | 0 | 0 | 0 | 0 | 0 | 0 | 0 | 0 | 0 | 0 | 0 | 0.044444 | 0 | 0 | 0 | 0 | 0 | 0 | 6 | 6.8802 | -11.356 | 13.2843 | 372.1206 | 1432.8435 | 1.9957 | 5.0665 | 0.13213 | 7.0444 | AC | [7 empty] | BCC + Im | Im | Cr3Si + Al2Fe3Si4 | BCC + Im | Im | 10.1007/s12598-014-0224-4
Alloy 0773 | Al25Ti25Ni25Cu25 | 0.25 | 0 | 0 | 0 | 0.25 | 0.25 | 0 | 0.25 | 0 | 0 | 0 | 0 | 0 | 0 | 0 | 0 | 0 | 0 | 0 | 0 | 0 | 0 | 0 | 0 | 0 | 4 | 5.7588 | -23.25 | 11.5263 | 317.4058 | 1214 | 0.73726 | 6.9244 | 0.16688 | 7 | AC |  |  |  | 25 | 30 |  |  | FCC | S |  | FCC | FCC_SS | 10.1016/j.apsusc.2015.07.207
Alloy 0774 | Al25Ti25Ni25Cu25 | 0.25 | 0 | 0 | 0 | 0.25 | 0.25 | 0 | 0.25 | 0 | 0 | 0 | 0 | 0 | 0 | 0 | 0 | 0 | 0 | 0 | 0 | 0 | 0 | 0 | 0 | 0 | 4 | 5.7588 | -23.25 | 11.5263 | 317.4058 | 1214 | 0.73726 | 6.9244 | 0.16688 | 7 | AC |  |  |  | 500 | 30 |  |  | FCC | S |  | FCC | FCC_SS | 10.1016/j.apsusc.2015.07.207
Alloy 0775 | Al25Ti25Ni25Cu25 | 0.25 | 0 | 0 | 0 | 0.25 | 0.25 | 0 | 0.25 | 0 | 0 | 0 | 0 | 0 | 0 | 0 | 0 | 0 | 0 | 0 | 0 | 0 | 0 | 0 | 0 | 0 | 4 | 5.7588 | -23.25 | 11.5263 | 317.4058 | 1214 | 0.73726 | 6.9244 | 0.16688 | 7 | AC |  |  |  | 700 | 30 |  |  | FCC | S |  | FCC | FCC_SS | 10.1016/j.apsusc.2015.07.207
Alloy 0776 | Al25Ti25Ni25Cu25 | 0.25 | 0 | 0 | 0 | 0.25 | 0.25 | 0 | 0.25 | 0 | 0 | 0 | 0 | 0 | 0 | 0 | 0 | 0 | 0 | 0 | 0 | 0 | 0 | 0 | 0 | 0 | 4 | 5.7588 | -23.25 | 11.5263 | 317.4058 | 1214 | 0.73726 | 6.9244 | 0.16688 | 7 | AC |  |  |  | 900 | 30 |  |  | FCC | S |  | FCC | FCC_SS | 10.1016/j.apsusc.2015.07.207
Alloy 0777 | Al22.5Ti22.5Ni20Cu20Fe15 | 0.225 | 0 | 0 | 0.15 | 0.2 | 0.2 | 0 | 0.225 | 0 | 0 | 0 | 0 | 0 | 0 | 0 | 0 | 0 | 0 | 0 | 0 | 0 | 0 | 0 | 0 | 0 | 5 | 5.8968 | -19.955 | 13.2997 | 314.8956 | 1212.6114 | 0.99024 | 7.1681 | 0.15777 | 6.975 | AC |  |  |  | 25 | 30 |  |  | FCC1+FCC2 | D |  | FCC | FCC_SS | 10.1016/j.apsusc.2015.07.207
Alloy 0778 | Al22.5Ti22.5Ni20Cu20Fe15 | 0.225 | 0 | 0 | 0.15 | 0.2 | 0.2 | 0 | 0.225 | 0 | 0 | 0 | 0 | 0 | 0 | 0 | 0 | 0 | 0 | 0 | 0 | 0 | 0 | 0 | 0 | 0 | 5 | 5.8968 | -19.955 | 13.2997 | 314.8956 | 1212.6114 | 0.99024 | 7.1681 | 0.15777 | 6.975 | AC |  |  |  | 500 | 30 |  |  | FCC1+FCC2 | D |  | FCC | FCC_SS | 10.1016/j.apsusc.2015.07.207
Alloy 0779 | Al22.5Ti22.5Ni20Cu20Fe15 | 0.225 | 0 | 0 | 0.15 | 0.2 | 0.2 | 0 | 0.225 | 0 | 0 | 0 | 0 | 0 | 0 | 0 | 0 | 0 | 0 | 0 | 0 | 0 | 0 | 0 | 0 | 0 | 5 | 5.8968 | -19.955 | 13.2997 | 314.8956 | 1212.6114 | 0.99024 | 7.1681 | 0.15777 | 6.975 | AC |  |  |  | 700 | 30 |  |  | FCC1+FCC2 | D |  | FCC | FCC_SS | 10.1016/j.apsusc.2015.07.207
Alloy 0780 | Al22.5Ti22.5Ni20Cu20Fe15 | 0.225 | 0 | 0 | 0.15 | 0.2 | 0.2 | 0 | 0.225 | 0 | 0 | 0 | 0 | 0 | 0 | 0 | 0 | 0 | 0 | 0 | 0 | 0 | 0 | 0 | 0 | 0 | 5 | 5.8968 | -19.955 | 13.2997 | 314.8956 | 1212.6114 | 0.99024 | 7.1681 | 0.15777 | 6.975 | AC |  |  |  | 900 | 30 |  |  | FCC1+FCC2 | D |  | FCC | FCC_SS | 10.1016/j.apsusc.2015.07.207
Alloy 0781 | AlTiNiCuFe | 0.2 | 0 | 0 | 0.2 | 0.2 | 0.2 | 0 | 0.2 | 0 | 0 | 0 | 0 | 0 | 0 | 0 | 0 | 0 | 0 | 0 | 0 | 0 | 0 | 0 | 0 | 0 | 5 | 6.1214 | -17.6 | 13.3816 | 320.0418 | 1232.8073 | 1.145 | 7.1622 | 0.15354 | 7.2 | AC |  |  |  | 25 | 30 |  |  | FCC1+FCC2 | D |  | FCC | FCC_SS | 10.1016/j.apsusc.2015.07.207
Alloy 0782 | AlTiNiCuFe | 0.2 | 0 | 0 | 0.2 | 0.2 | 0.2 | 0 | 0.2 | 0 | 0 | 0 | 0 | 0 | 0 | 0 | 0 | 0 | 0 | 0 | 0 | 0 | 0 | 0 | 0 | 0 | 5 | 6.1214 | -17.6 | 13.3816 | 320.0418 | 1232.8073 | 1.145 | 7.1622 | 0.15354 | 7.2 | AC |  |  |  | 500 | 30 |  |  | FCC1+FCC2 | D |  | FCC | FCC_SS | 10.1016/j.apsusc.2015.07.207
Alloy 0783 | AlTiNiCuFe | 0.2 | 0 | 0 | 0.2 | 0.2 | 0.2 | 0 | 0.2 | 0 | 0 | 0 | 0 | 0 | 0 | 0 | 0 | 0 | 0 | 0 | 0 | 0 | 0 | 0 | 0 | 0 | 5 | 6.1214 | -17.6 | 13.3816 | 320.0418 | 1232.8073 | 1.145 | 7.1622 | 0.15354 | 7.2 | AC |  |  |  | 700 | 30 |  |  | FCC1+FCC2 | D |  | FCC | FCC_SS | 10.1016/j.apsusc.2015.07.207
Alloy 0784 | AlTiNiCuFe | 0.2 | 0 | 0 | 0.2 | 0.2 | 0.2 | 0 | 0.2 | 0 | 0 | 0 | 0 | 0 | 0 | 0 | 0 | 0 | 0 | 0 | 0 | 0 | 0 | 0 | 0 | 0 | 5 | 6.1214 | -17.6 | 13.3816 | 320.0418 | 1232.8073 | 1.145 | 7.1622 | 0.15354 | 7.2 | AC |  |  |  | 900 | 30 |  |  | FCC1+FCC2 | D |  | FCC | FCC_SS | 10.1016/j.apsusc.2015.07.207
Alloy 0785 | Al0.5CoCrFeNiTi0.5 | 0.1 | 0.2 | 0.2 | 0.2 | 0.2 | 0 | 0 | 0.1 | 0 | 0 | 0 | 0 | 0 | 0 | 0 | 0 | 0 | 0 | 0 | 0 | 0 | 0 | 0 | 0 | 0 | 6 | 6.9525 | -15.52 | 14.5342 | 379.4703 | 1468.2248 | 1.6308 | 6.252 | 0.13164 | 7.3 | AC | [7 empty] | FCC + BCC | D |  | FCC + BCC | FCC_PLUS_BCC | 10.1016/j.jallcom.2018.01.247
Alloy 0786 | Al0.8CoCrFeNiTi0.2 | 0.16 | 0.2 | 0.2 | 0.2 | 0.2 | 0 | 0 | 0.04 | 0 | 0 | 0 | 0 | 0 | 0 | 0 | 0 | 0 | 0 | 0 | 0 | 0 | 0 | 0 | 0 | 0 | 6 | 6.3185 | -21.9778 | 14.8417 | 371.6384 | 1439.6609 | 1.1567 | 7.3212 | 0.144 | 6.7 | AC | [7 empty] | FCC + BCC | D |  | FCC + BCC | FCC_PLUS_BCC | 10.1016/j.jallcom.2018.01.247
Alloy 0787 | AlCoCrFeNi | 0.2 | 0.2 | 0.2 | 0.2 | 0.2 | 0 | 0 | 0 | 0 | 0 | 0 | 0 | 0 | 0 | 0 | 0 | 0 | 0 | 0 | 0 | 0 | 0 | 0 | 0 | 0 | 5 | 6.72 | -12.32 | 13.38 | 437.2111 | 1684.09 | 1.83 | 5.25 | 0.12 | 7.2 | AC | [7 empty] | BCC | S |  | BCC | BCC_SS | 10.1016/j.jallcom.2018.01.247
Alloy 0788 | HfNbTaTiZr | 0 | 0 | 0 | 0 | 0 | 0 | 0 | 0.2 | 0 | 0.2 | 0 | 0.2 | 0.2 | 0.2 | 0 | 0 | 0 | 0 | 0 | 0 | 0 | 0 | 0 | 0 | 0 | 5 | 9.9 | 2.72 | 13.38 | 655.024 | 2523 | 12.41 | 4.01 | 0.12 | 4.4 | AC | CW | [6 empty] | BCC | S |  | BCC | BCC_SS | 10.1007/s11661-018-4646-8
Alloy 0789 | HfNbTaTiZr | 0 | 0 | 0 | 0 | 0 | 0 | 0 | 0.2 | 0 | 0.2 | 0 | 0.2 | 0.2 | 0.2 | 0 | 0 | 0 | 0 | 0 | 0 | 0 | 0 | 0 | 0 | 0 | 5 | 9.9 | 2.72 | 13.38 | 655.024 | 2523 | 12.41 | 4.01 | 0.12 | 4.4 | AC | CW | 1200 | 1400 | 800 | 240 | 20 K/min |  | BCC1 + BCC2 | D |  | BCC | BCC_SS | 10.1007/s11661-018-4646-8
Alloy 0790 | HfNbTaTiZr | 0 | 0 | 0 | 0 | 0 | 0 | 0 | 0.2 | 0 | 0.2 | 0 | 0.2 | 0.2 | 0.2 | 0 | 0 | 0 | 0 | 0 | 0 | 0 | 0 | 0 | 0 | 0 | 5 | 9.9 | 2.72 | 13.38 | 655.024 | 2523 | 12.41 | 4.01 | 0.12 | 4.4 | AC | CW | 1200 | 1400 | 800 | 960 | 20 K/min |  | BCC1 + BCC2 | D |  | BCC | BCC_SS | 10.1007/s11661-018-4646-8
Alloy 0791 | HfNbTaTiZr | 0 | 0 | 0 | 0 | 0 | 0 | 0 | 0.2 | 0 | 0.2 | 0 | 0.2 | 0.2 | 0.2 | 0 | 0 | 0 | 0 | 0 | 0 | 0 | 0 | 0 | 0 | 0 | 5 | 9.9 | 2.72 | 13.38 | 655.024 | 2523 | 12.41 | 4.01 | 0.12 | 4.4 | AC | CW | 1200 | 1400 | 800 | 3840 | 20 K/min |  | BCC1 + BCC2 | D |  | BCC | BCC_SS | 10.1007/s11661-018-4646-8
Alloy 0792 | HfNbTaTiZr | 0 | 0 | 0 | 0 | 0 | 0 | 0 | 0.2 | 0 | 0.2 | 0 | 0.2 | 0.2 | 0.2 | 0 | 0 | 0 | 0 | 0 | 0 | 0 | 0 | 0 | 0 | 0 | 5 | 9.9 | 2.72 | 13.38 | 655.024 | 2523 | 12.41 | 4.01 | 0.12 | 4.4 | AC | CW | 1200 | 1400 | 800 | 15360 | 20 K/min |  | BCC1 + BCC2 | D |  | BCC | BCC_SS | 10.1007/s11661-018-4646-8
Alloy 0793 | HfNbTaTiZr | 0 | 0 | 0 | 0 | 0 | 0 | 0 | 0.2 | 0 | 0.2 | 0 | 0.2 | 0.2 | 0.2 | 0 | 0 | 0 | 0 | 0 | 0 | 0 | 0 | 0 | 0 | 0 | 5 | 9.9 | 2.72 | 13.38 | 655.024 | 2523 | 12.41 | 4.01 | 0.12 | 4.4 | AC | CW | 1200 | 1400 | 1100 | 30 | 20 K/min |  | BCC1 + BCC2 | D |  | BCC | BCC_SS | 10.1007/s11661-018-4646-8
Alloy 0794 | HfNbTaTiZr | 0 | 0 | 0 | 0 | 0 | 0 | 0 | 0.2 | 0 | 0.2 | 0 | 0.2 | 0.2 | 0.2 | 0 | 0 | 0 | 0 | 0 | 0 | 0 | 0 | 0 | 0 | 0 | 5 | 9.9 | 2.72 | 13.38 | 655.024 | 2523 | 12.41 | 4.01 | 0.12 | 4.4 | AC | CW | 1200 | 1400 | 1100 | 60 | 20 K/min |  | BCC1 + BCC2 | D |  | BCC | BCC_SS | 10.1007/s11661-018-4646-8
Alloy 0795 | HfNbTaTiZr | 0 | 0 | 0 | 0 | 0 | 0 | 0 | 0.2 | 0 | 0.2 | 0 | 0.2 | 0.2 | 0.2 | 0 | 0 | 0 | 0 | 0 | 0 | 0 | 0 | 0 | 0 | 0 | 5 | 9.9 | 2.72 | 13.38 | 655.024 | 2523 | 12.41 | 4.01 | 0.12 | 4.4 | AC | CW | 1200 | 1400 | 1100 | 120 | 20 K/min |  | BCC1 + BCC2 | D |  | BCC | BCC_SS | 10.1007/s11661-018-4646-8
Alloy 0796 | CoCrFeNiMnC0.01 | 0 | 0.1996 | 0.1996 | 0.1996 | 0.1996 | 0 | 0.1996 | 0 | 0 | 0 | 0 | 0 | 0 | 0 | 0 | 0.001996 | 0 | 0 | 0 | 0 | 0 | 0 | 0 | 0 | 0 | 6 | 8.017 | -4.5546 | 13.4746 | 386.514 | 1489.3287 | 5.2143 | 3.7041 | 0.14258 | 7.992 | AC | CW | 1000 | 1440 |  |  |  |  | FCC | S |  | FCC | FCC_SS | 10.1016/j.jallcom.2016.09.208
Alloy 0797 | CoCrFeNiMnC0.01 | 0 | 0.1996 | 0.1996 | 0.1996 | 0.1996 | 0 | 0.1996 | 0 | 0 | 0 | 0 | 0 | 0 | 0 | 0 | 0.001996 | 0 | 0 | 0 | 0 | 0 | 0 | 0 | 0 | 0 | 6 | 8.017 | -4.5546 | 13.4746 | 386.514 | 1489.3287 | 5.2143 | 3.7041 | 0.14258 | 7.992 | AC | CW | 1000 | 1440 | 700 | 30 |  |  | FCC | S |  | FCC | FCC_SS | 10.1016/j.jallcom.2016.09.208
Alloy 0798 | CoCrFeNiMnC0.01 | 0 | 0.1996 | 0.1996 | 0.1996 | 0.1996 | 0 | 0.1996 | 0 | 0 | 0 | 0 | 0 | 0 | 0 | 0 | 0.001996 | 0 | 0 | 0 | 0 | 0 | 0 | 0 | 0 | 0 | 6 | 8.017 | -4.5546 | 13.4746 | 386.514 | 1489.3287 | 5.2143 | 3.7041 | 0.14258 | 7.992 | AC | CW | 1000 | 1440 | 800 | 30 |  |  | FCC | S |  | FCC | FCC_SS | 10.1016/j.jallcom.2016.09.208
Alloy 0799 | CoCrFeNiMnC0.01 | 0 | 0.1996 | 0.1996 | 0.1996 | 0.1996 | 0 | 0.1996 | 0 | 0 | 0 | 0 | 0 | 0 | 0 | 0 | 0.001996 | 0 | 0 | 0 | 0 | 0 | 0 | 0 | 0 | 0 | 6 | 8.017 | -4.5546 | 13.4746 | 386.514 | 1489.3287 | 5.2143 | 3.7041 | 0.14258 | 7.992 | AC | CW | 1000 | 1440 | 900 | 30 |  |  | FCC | S |  | FCC | FCC_SS | 10.1016/j.jallcom.2016.09.208
Alloy 0800 | CoCrFeNiMnC0.01 | 0 | 0.1996 | 0.1996 | 0.1996 | 0.1996 | 0 | 0.1996 | 0 | 0 | 0 | 0 | 0 | 0 | 0 | 0 | 0.001996 | 0 | 0 | 0 | 0 | 0 | 0 | 0 | 0 | 0 | 6 | 8.017 | -4.5546 | 13.4746 | 386.514 | 1489.3287 | 5.2143 | 3.7041 | 0.14258 | 7.992 | AC | CW | 1000 | 1440 | 1100 | 30 |  |  | FCC | S |  | FCC | FCC_SS | 10.1016/j.jallcom.2016.09.208
Alloy 0801 | Al0.3CoCrFeNi | 0.069767 | 0.23256 | 0.23256 | 0.23256 | 0.23256 | 0 | 0 | 0 | 0 | 0 | 0 | 0 | 0 | 0 | 0 | 0 | 0 | 0 | 0 | 0 | 0 | 0 | 0 | 0 | 0 | 5 | 7.64 | -7.27 | 12.83 | 469.9352 | 1806.29 | 3.19 | 3.49 | 0.11 | 7.88 | AC | CW | 1150 | 60 |  |  | WQ |  | FCC | S |  | FCC | FCC_SS | 10.1016/j.matdes.2017.02.072
Alloy 0802 | Al0.3CoCrFeNi | 0.069767 | 0.23256 | 0.23256 | 0.23256 | 0.23256 | 0 | 0 | 0 | 0 | 0 | 0 | 0 | 0 | 0 | 0 | 0 | 0 | 0 | 0 | 0 | 0 | 0 | 0 | 0 | 0 | 5 | 7.64 | -7.27 | 12.83 | 469.9352 | 1806.29 | 3.19 | 3.49 | 0.11 | 7.88 | AC | CW | 1150 | 2 |  |  | WQ |  | FCC | S |  | FCC | FCC_SS | 10.1016/j.matdes.2017.02.072
Alloy 0803 | Al0.3CoCrFeNi | 0.069767 | 0.23256 | 0.23256 | 0.23256 | 0.23256 | 0 | 0 | 0 | 0 | 0 | 0 | 0 | 0 | 0 | 0 | 0 | 0 | 0 | 0 | 0 | 0 | 0 | 0 | 0 | 0 | 5 | 7.64 | -7.27 | 12.83 | 469.9352 | 1806.29 | 3.19 | 3.49 | 0.11 | 7.88 | AC | CW | 1150 | 2 | 620 | 3000 | WQ |  | FCC + Im | Im | B2 + L12 | FCC + Im | Im | 10.1016/j.matdes.2017.02.072
Alloy 0804 | Al0.3CoCrFeNi | 0.069767 | 0.23256 | 0.23256 | 0.23256 | 0.23256 | 0 | 0 | 0 | 0 | 0 | 0 | 0 | 0 | 0 | 0 | 0 | 0 | 0 | 0 | 0 | 0 | 0 | 0 | 0 | 0 | 5 | 7.64 | -7.27 | 12.83 | 469.9352 | 1806.29 | 3.19 | 3.49 | 0.11 | 7.88 | AC | [7 empty] | FCC + Im | Im | B2 + L12 | FCC + Im | Im | 10.1016/j.jallcom.2008.12.088
Alloy 0805 | Al0.3CoCrFeNi | 0.069767 | 0.23256 | 0.23256 | 0.23256 | 0.23256 | 0 | 0 | 0 | 0 | 0 | 0 | 0 | 0 | 0 | 0 | 0 | 0 | 0 | 0 | 0 | 0 | 0 | 0 | 0 | 0 | 5 | 7.64 | -7.27 | 12.83 | 469.9352 | 1806.29 | 3.19 | 3.49 | 0.11 | 7.88 | AC |  |  |  | 700 | 4320 | WQ |  | FCC +Im | Im | L12 | FCC + Im | Im | 10.1016/j.jallcom.2008.12.088
Alloy 0806 | Al0.3CoCrFeNi | 0.069767 | 0.23256 | 0.23256 | 0.23256 | 0.23256 | 0 | 0 | 0 | 0 | 0 | 0 | 0 | 0 | 0 | 0 | 0 | 0 | 0 | 0 | 0 | 0 | 0 | 0 | 0 | 0 | 5 | 7.64 | -7.27 | 12.83 | 469.9352 | 1806.29 | 3.19 | 3.49 | 0.11 | 7.88 | AC |  |  |  | 900 | 4320 | WQ |  | FCC + Im | Im | B2 | FCC + Im | Im | 10.1016/j.jallcom.2008.12.088
Alloy 0807 | CoCrNi | 0 | 0.33333 | 0.33333 | 0 | 0.33333 | 0 | 0 | 0 | 0 | 0 | 0 | 0 | 0 | 0 | 0 | 0 | 0 | 0 | 0 | 0 | 0 | 0 | 0 | 0 | 0 | 3 | 8.28 | -4.89 | 9.13 | 499.2371 | 1892 | 3.54 | 1.12 | 0.11 | 8.33 | AC | CW | 1200 | 1440 | 800 | 60 |  |  | FCC | S |  | FCC | FCC_SS | 10.1038/ncomms10602
Alloy 0808 | CoCrNi | 0 | 0.33333 | 0.33333 | 0 | 0.33333 | 0 | 0 | 0 | 0 | 0 | 0 | 0 | 0 | 0 | 0 | 0 | 0 | 0 | 0 | 0 | 0 | 0 | 0 | 0 | 0 | 3 | 8.28 | -4.89 | 9.13 | 499.2371 | 1892 | 3.54 | 1.12 | 0.11 | 8.33 | AC | CW | 1200 | 1440 | 800 | 60 |  |  | FCC | S |  | FCC | FCC_SS | 10.1038/ncomms10602
Alloy 0809 | CoCrFeMnNi | 0 | 0.2 | 0.2 | 0.2 | 0.2 | 0 | 0.2 | 0 | 0 | 0 | 0 | 0 | 0 | 0 | 0 | 0 | 0 | 0 | 0 | 0 | 0 | 0 | 0 | 0 | 0 | 5 | 8.03 | -4.16 | 13.38 | 467.6234 | 1801.2 | 5.79 | 0.92 | 0.14 | 8 | AC | HW | 1000 | 1441 | 1000 | 900 |  |  | FCC | S |  | FCC | FCC_SS | 10.1016/j.intermet.2013.03.018
Alloy 0810 | CoCrFeMnNi | 0 | 0.2 | 0.2 | 0.2 | 0.2 | 0 | 0.2 | 0 | 0 | 0 | 0 | 0 | 0 | 0 | 0 | 0 | 0 | 0 | 0 | 0 | 0 | 0 | 0 | 0 | 0 | 5 | 8.03 | -4.16 | 13.38 | 467.6234 | 1801.2 | 5.79 | 0.92 | 0.14 | 8 | AC | HW | 1000 | 1441 | 1000 | 900 |  |  | FCC | S |  | FCC | FCC_SS | 10.1016/j.intermet.2013.03.018
Alloy 0811 | CoCrFeMnNi | 0 | 0.2 | 0.2 | 0.2 | 0.2 | 0 | 0.2 | 0 | 0 | 0 | 0 | 0 | 0 | 0 | 0 | 0 | 0 | 0 | 0 | 0 | 0 | 0 | 0 | 0 | 0 | 5 | 8.03 | -4.16 | 13.38 | 467.6234 | 1801.2 | 5.79 | 0.92 | 0.14 | 8 | AC | HW | 1000 | 1441 | 1000 | 900 |  |  | FCC | S |  | FCC | FCC_SS | 10.1016/j.intermet.2013.03.018
Alloy 0812 | CoCrFeMnNi | 0 | 0.2 | 0.2 | 0.2 | 0.2 | 0 | 0.2 | 0 | 0 | 0 | 0 | 0 | 0 | 0 | 0 | 0 | 0 | 0 | 0 | 0 | 0 | 0 | 0 | 0 | 0 | 5 | 8.03 | -4.16 | 13.38 | 467.6234 | 1801.2 | 5.79 | 0.92 | 0.14 | 8 | AC | HW | 1000 | 1441 | 1000 | 900 |  |  | FCC | S |  | FCC | FCC_SS | 10.1016/j.intermet.2013.03.018
Alloy 0813 | CoCrFeMnNi | 0 | 0.2 | 0.2 | 0.2 | 0.2 | 0 | 0.2 | 0 | 0 | 0 | 0 | 0 | 0 | 0 | 0 | 0 | 0 | 0 | 0 | 0 | 0 | 0 | 0 | 0 | 0 | 5 | 8.03 | -4.16 | 13.38 | 467.6234 | 1801.2 | 5.79 | 0.92 | 0.14 | 8 | AC | HW | 1000 | 1441 | 1000 | 900 |  |  | FCC | S |  | FCC | FCC_SS | 10.1016/j.intermet.2013.03.018
Alloy 0814 | CoCrFeMnNi | 0 | 0.2 | 0.2 | 0.2 | 0.2 | 0 | 0.2 | 0 | 0 | 0 | 0 | 0 | 0 | 0 | 0 | 0 | 0 | 0 | 0 | 0 | 0 | 0 | 0 | 0 | 0 | 5 | 8.03 | -4.16 | 13.38 | 467.6234 | 1801.2 | 5.79 | 0.92 | 0.14 | 8 | AC | HW | 1000 | 1441 | 1000 | 900 |  |  | FCC | S |  | FCC | FCC_SS | 10.1016/j.intermet.2013.03.018
Alloy 0815 | CoCrFeMnNi | 0 | 0.2 | 0.2 | 0.2 | 0.2 | 0 | 0.2 | 0 | 0 | 0 | 0 | 0 | 0 | 0 | 0 | 0 | 0 | 0 | 0 | 0 | 0 | 0 | 0 | 0 | 0 | 5 | 8.03 | -4.16 | 13.38 | 467.6234 | 1801.2 | 5.79 | 0.92 | 0.14 | 8 | AC | HW | 1000 | 1441 | 1000 | 900 |  |  | FCC | S |  | FCC | FCC_SS | 10.1016/j.intermet.2013.03.018
Alloy 0816 | CoCrFeNi | 0 | 0.25 | 0.25 | 0.25 | 0.25 | 0 | 0 | 0 | 0 | 0 | 0 | 0 | 0 | 0 | 0 | 0 | 0 | 0 | 0 | 0 | 0 | 0 | 0 | 0 | 0 | 4 | 8.17 | -3.75 | 11.53 | 489.4027 | 1871.75 | 5.75 | 1.03 | 0.1 | 8.25 | AC | HW | 1000 | 1441 | 1000 | 900 |  |  | FCC | S |  | FCC | FCC_SS | 10.1016/j.intermet.2013.03.018
Alloy 0817 | CoCrFeNi | 0 | 0.25 | 0.25 | 0.25 | 0.25 | 0 | 0 | 0 | 0 | 0 | 0 | 0 | 0 | 0 | 0 | 0 | 0 | 0 | 0 | 0 | 0 | 0 | 0 | 0 | 0 | 4 | 8.17 | -3.75 | 11.53 | 489.4027 | 1871.75 | 5.75 | 1.03 | 0.1 | 8.25 | AC | HW | 1000 | 1441 | 1000 | 900 |  |  | FCC | S |  | FCC | FCC_SS | 10.1016/j.intermet.2013.03.018
Alloy 0818 | CoCrFeNi | 0 | 0.25 | 0.25 | 0.25 | 0.25 | 0 | 0 | 0 | 0 | 0 | 0 | 0 | 0 | 0 | 0 | 0 | 0 | 0 | 0 | 0 | 0 | 0 | 0 | 0 | 0 | 4 | 8.17 | -3.75 | 11.53 | 489.4027 | 1871.75 | 5.75 | 1.03 | 0.1 | 8.25 | AC | HW | 1000 | 1441 | 1000 | 900 |  |  | FCC | S |  | FCC | FCC_SS | 10.1016/j.intermet.2013.03.018
Alloy 0819 | CoCrFeNi | 0 | 0.25 | 0.25 | 0.25 | 0.25 | 0 | 0 | 0 | 0 | 0 | 0 | 0 | 0 | 0 | 0 | 0 | 0 | 0 | 0 | 0 | 0 | 0 | 0 | 0 | 0 | 4 | 8.17 | -3.75 | 11.53 | 489.4027 | 1871.75 | 5.75 | 1.03 | 0.1 | 8.25 | AC | HW | 1000 | 1441 | 1000 | 900 |  |  | FCC | S |  | FCC | FCC_SS | 10.1016/j.intermet.2013.03.018
Alloy 0820 | CoCrFeNi | 0 | 0.25 | 0.25 | 0.25 | 0.25 | 0 | 0 | 0 | 0 | 0 | 0 | 0 | 0 | 0 | 0 | 0 | 0 | 0 | 0 | 0 | 0 | 0 | 0 | 0 | 0 | 4 | 8.17 | -3.75 | 11.53 | 489.4027 | 1871.75 | 5.75 | 1.03 | 0.1 | 8.25 | AC | HW | 1000 | 1441 | 1000 | 900 |  |  | FCC | S |  | FCC | FCC_SS | 10.1016/j.intermet.2013.03.018
Alloy 0821 | CoCrFeNi | 0 | 0.25 | 0.25 | 0.25 | 0.25 | 0 | 0 | 0 | 0 | 0 | 0 | 0 | 0 | 0 | 0 | 0 | 0 | 0 | 0 | 0 | 0 | 0 | 0 | 0 | 0 | 4 | 8.17 | -3.75 | 11.53 | 489.4027 | 1871.75 | 5.75 | 1.03 | 0.1 | 8.25 | AC | HW | 1000 | 1441 | 1000 | 900 |  |  | FCC | S |  | FCC | FCC_SS | 10.1016/j.intermet.2013.03.018
Alloy 0822 | CoCrFeNi | 0 | 0.25 | 0.25 | 0.25 | 0.25 | 0 | 0 | 0 | 0 | 0 | 0 | 0 | 0 | 0 | 0 | 0 | 0 | 0 | 0 | 0 | 0 | 0 | 0 | 0 | 0 | 4 | 8.17 | -3.75 | 11.53 | 489.4027 | 1871.75 | 5.75 | 1.03 | 0.1 | 8.25 | AC | HW | 1000 | 1441 | 1000 | 900 |  |  | FCC | S |  | FCC | FCC_SS | 10.1016/j.intermet.2013.03.018
Alloy 0823 | Fe40Mn27Ni26Co5Cr2 | 0 | 0.05 | 0.02 | 0.4 | 0.26 | 0 | 0.27 | 0 | 0 | 0 | 0 | 0 | 0 | 0 | 0 | 0 | 0 | 0 | 0 | 0 | 0 | 0 | 0 | 0 | 0 | 5 | 8.0309 | -3.4172 | 10.7947 | 374.5032 | 1428.2953 | 5.3747 | 3.7158 | 0.14294 | 8.26 | AC | CW | [6 empty] | FCC | S |  | FCC | FCC_SS | 10.1016/j.scriptamat.2013.09.030
Alloy 0824 | Fe40Mn27Ni26Co5Cr2 | 0 | 0.05 | 0.02 | 0.4 | 0.26 | 0 | 0.27 | 0 | 0 | 0 | 0 | 0 | 0 | 0 | 0 | 0 | 0 | 0 | 0 | 0 | 0 | 0 | 0 | 0 | 0 | 5 | 8.0309 | -3.4172 | 10.7947 | 374.5032 | 1428.2953 | 5.3747 | 3.7158 | 0.14294 | 8.26 | AC | HW | 1200 | 120 |  |  | WQ |  | FCC | S |  | FCC | FCC_SS | 10.1016/j.scriptamat.2013.09.030
Alloy 0825 | Fe40Mn27Ni26Co5Cr2 | 0 | 0.05 | 0.02 | 0.4 | 0.26 | 0 | 0.27 | 0 | 0 | 0 | 0 | 0 | 0 | 0 | 0 | 0 | 0 | 0 | 0 | 0 | 0 | 0 | 0 | 0 | 0 | 5 | 8.0309 | -3.4172 | 10.7947 | 374.5032 | 1428.2953 | 5.3747 | 3.7158 | 0.14294 | 8.26 | AC | HW | 1200 | 120 | 900 | 10 | WQ |  | FCC | S |  | FCC | FCC_SS | 10.1016/j.scriptamat.2013.09.030
Alloy 0826 | Fe50Mn30Co10Cr10 | 0 | 0.1 | 0.1 | 0.5 | 0 | 0 | 0.3 | 0 | 0 | 0 | 0 | 0 | 0 | 0 | 0 | 0 | 0 | 0 | 0 | 0 | 0 | 0 | 0 | 0 | 0 | 4 | 7.7601 | -0.92 | 9.7136 | 388.6624 | 1476.2 | 18.4702 | 3.8332 | 0.13208 | 7.6 | AC | HW | 1200 | 120 | 900 | 3 | WQ |  | FCC + Im | Im | eta | FCC + Im | Im | 10.1038/nature17981
Alloy 0827 | Fe50Mn30Co10Cr10 | 0 | 0.1 | 0.1 | 0.5 | 0 | 0 | 0.3 | 0 | 0 | 0 | 0 | 0 | 0 | 0 | 0 | 0 | 0 | 0 | 0 | 0 | 0 | 0 | 0 | 0 | 0 | 4 | 7.7601 | -0.92 | 9.7136 | 388.6624 | 1476.2 | 18.4702 | 3.8332 | 0.13208 | 7.6 | AC | HW | 1200 | 120 | 900 | 3 | WQ | CW | FCC + Im | Im | eta | FCC + Im | Im | 10.1038/nature17981
Alloy 0828 | Fe40Mn27Ni26Co5Cr2 | 0 | 0.05 | 0.02 | 0.4 | 0.26 | 0 | 0.27 | 0 | 0 | 0 | 0 | 0 | 0 | 0 | 0 | 0 | 0 | 0 | 0 | 0 | 0 | 0 | 0 | 0 | 0 | 5 | 8.0309 | -3.4172 | 10.7947 | 374.5032 | 1428.2953 | 5.3747 | 3.7158 | 0.14294 | 8.26 | AC | HW | 1200 | 120 |  |  |  |  | FCC | S |  | FCC | FCC_SS | 10.1007/s11837-014-1133-6
Alloy 0829 | Fe40Mn27Ni26Co5Cr2 | 0 | 0.05 | 0.02 | 0.4 | 0.26 | 0 | 0.27 | 0 | 0 | 0 | 0 | 0 | 0 | 0 | 0 | 0 | 0 | 0 | 0 | 0 | 0 | 0 | 0 | 0 | 0 | 5 | 8.0309 | -3.4172 | 10.7947 | 374.5032 | 1428.2953 | 5.3747 | 3.7158 | 0.14294 | 8.26 | AC | HW | 1200 | 120 | 1200 | 120 | WQ | CR | FCC | S |  | FCC | FCC_SS | 10.1007/s11837-014-1133-6
Alloy 0830 | Fe40Mn40Co10Cr10 | 0 | 0.1 | 0.1 | 0.4 | 0 | 0 | 0.4 | 0 | 0 | 0 | 0 | 0 | 0 | 0 | 0 | 0 | 0 | 0 | 0 | 0 | 0 | 0 | 0 | 0 | 0 | 4 | 7.7153 | -0.96 | 9.9237 | 380.723 | 1447.2 | 17.7836 | 4.045 | 0.13829 | 7.5 | AC | HW | 1200 | 120 |  |  |  |  | FCC | S |  | FCC | FCC_SS | 10.1016/j.actamat.2015.04.014
Alloy 0831 | CoCrFeMnNi | 0 | 0.2 | 0.2 | 0.2 | 0.2 | 0 | 0.2 | 0 | 0 | 0 | 0 | 0 | 0 | 0 | 0 | 0 | 0 | 0 | 0 | 0 | 0 | 0 | 0 | 0 | 0 | 5 | 8.03 | -4.16 | 13.38 | 467.6234 | 1801.2 | 5.79 | 0.92 | 0.14 | 8 | AC | HW | 1200 | 120 |  |  | WQ |  | FCC | S |  | FCC | FCC_SS | 10.1016/j.actamat.2017.07.023
Alloy 0832 | Co20Cr20Fe34Mn20Ni6 | 0 | 0.2 | 0.2 | 0.34 | 0.06 | 0 | 0.2 | 0 | 0 | 0 | 0 | 0 | 0 | 0 | 0 | 0 | 0 | 0 | 0 | 0 | 0 | 0 | 0 | 0 | 0 | 5 | 7.8895 | -2.5472 | 12.4822 | 390.9731 | 1500.7637 | 8.6928 | 3.3025 | 0.12919 | 7.72 | AC | HW | 1200 | 120 |  |  | WQ |  | FCC + Im | Im | eta | FCC + Im | Im | 10.1016/j.actamat.2017.07.023
Alloy 0833 | Co20Cr20Fe40Mn20 | 0 | 0.125 | 0.125 | 0.5 | 0 | 0 | 0.25 | 0 | 0 | 0 | 0 | 0 | 0 | 0 | 0 | 0 | 0 | 0 | 0 | 0 | 0 | 0 | 0 | 0 | 0 | 4 | 7.8319 | -1.76 | 11.0764 | 401.632 | 1533.4 | 11.3693 | 3.3163 | 0.12474 | 7.6 | AC | HW | 1200 | 120 |  |  | WQ |  | FCC + Im | Im | eta | FCC + Im | Im | 10.1016/j.actamat.2017.07.023
Alloy 0834 | CrNbTiZr | 0 | 0 | 0.25 | 0 | 0 | 0 | 0 | 0.25 | 0 | 0.25 | 0 | 0.25 | 0 | 0 | 0 | 0 | 0 | 0 | 0 | 0 | 0 | 0 | 0 | 0 | 0 | 4 | 6.64 | -5 | 11.53 | 588.2371 | 2249.75 | 5.19 | 7.84 | 0.12 | 4.75 | AC |  | 1200 | 120 | 1200 | 1400 |  |  | BCC + Im | Im | C15 | BCC + Im | Im | 10.1016/j.actamat.2012.11.032
Alloy 0835 | AlNbTiV | 0.25 | 0 | 0 | 0 | 0 | 0 | 0 | 0.25 | 0.25 | 0.25 | 0 | 0 | 0 | 0 | 0 | 0 | 0 | 0 | 0 | 0 | 0 | 0 | 0 | 0 | 0 | 4 | 5.5 | -16.25 | 11.53 | 510.3392 | 1951.87 | 1.38 | 3.3 | 0.03 | 4.25 | AC |  | 1200 | 1440 |  |  |  |  | BCC + Im | Im | Nb2Al | BCC + Im | Im | 10.1016/j.jallcom.2015.08.224
Alloy 0836 | AlNbTiV | 0.25 | 0 | 0 | 0 | 0 | 0 | 0 | 0.25 | 0.25 | 0.25 | 0 | 0 | 0 | 0 | 0 | 0 | 0 | 0 | 0 | 0 | 0 | 0 | 0 | 0 | 0 | 4 | 5.5 | -16.25 | 11.53 | 510.3392 | 1951.87 | 1.38 | 3.3 | 0.03 | 4.25 | AC |  | 1200 | 1440 |  |  |  |  | BCC + Im | Im | Nb2Al | BCC + Im | Im | 10.1016/j.jallcom.2015.08.224
Alloy 0837 | AlCrNbTiV | 0.2 | 0 | 0.2 | 0 | 0 | 0 | 0 | 0.2 | 0.2 | 0.2 | 0 | 0 | 0 | 0 | 0 | 0 | 0 | 0 | 0 | 0 | 0 | 0 | 0 | 0 | 0 | 5 | 5.766 | -14.56 | 13.3816 | 432.9527 | 1667.7064 | 1.7838 | 5.9023 | 0.039699 | 4.6 | AC |  | 1200 | 1440 |  |  |  |  | BCC + Im | Im | C14 | BCC + Im | Im | 10.1016/j.jallcom.2015.08.224
Alloy 0838 | AlCrNbTiV | 0.2 | 0 | 0.2 | 0 | 0 | 0 | 0 | 0.2 | 0.2 | 0.2 | 0 | 0 | 0 | 0 | 0 | 0 | 0 | 0 | 0 | 0 | 0 | 0 | 0 | 0 | 0 | 5 | 5.766 | -14.56 | 13.3816 | 432.9527 | 1667.7064 | 1.7838 | 5.9023 | 0.039699 | 4.6 | AC |  | 1200 | 1440 |  |  |  |  | BCC + Im | Im | C14 | BCC + Im | Im | 10.1016/j.jallcom.2015.08.224
Alloy 0839 | AlCrNbTiV | 0.2 | 0 | 0.2 | 0 | 0 | 0 | 0 | 0.2 | 0.2 | 0.2 | 0 | 0 | 0 | 0 | 0 | 0 | 0 | 0 | 0 | 0 | 0 | 0 | 0 | 0 | 0 | 5 | 5.766 | -14.56 | 13.3816 | 432.9527 | 1667.7064 | 1.7838 | 5.9023 | 0.039699 | 4.6 | AC |  | 1200 | 1440 |  |  |  |  | BCC + Im | Im | C14 | BCC + Im | Im | 10.1016/j.jallcom.2015.08.224
Alloy 0840 | AlCrNbTiV | 0.2 | 0 | 0.2 | 0 | 0 | 0 | 0 | 0.2 | 0.2 | 0.2 | 0 | 0 | 0 | 0 | 0 | 0 | 0 | 0 | 0 | 0 | 0 | 0 | 0 | 0 | 0 | 5 | 5.766 | -14.56 | 13.3816 | 432.9527 | 1667.7064 | 1.7838 | 5.9023 | 0.039699 | 4.6 | AC |  | 1200 | 1440 |  |  |  |  | BCC + Im | Im | C14 | BCC + Im | Im | 10.1016/j.jallcom.2015.08.224
Alloy 0841 | Al18Cr28Nb18Ti18V18 | 0.18 | 0.28 | 0 | 0 | 0 | 0 | 0 | 0.18 | 0.18 | 0.18 | 0 | 0 | 0 | 0 | 0 | 0 | 0 | 0 | 0 | 0 | 0 | 0 | 0 | 0 | 0 | 5 | 5.8782 | -13.6656 | 13.229 | 437.5085 | 1684.2611 | 1.8949 | 6.3197 | 0.040765 | 4.74 | AC |  | 1200 | 1440 |  |  |  |  | BCC + Im | Im | C14 | BCC + Im | Im | 10.1016/j.jallcom.2015.08.224
Alloy 0842 | Al18Cr28Nb18Ti18V18 | 0.18 | 0.28 | 0 | 0 | 0 | 0 | 0 | 0.18 | 0.18 | 0.18 | 0 | 0 | 0 | 0 | 0 | 0 | 0 | 0 | 0 | 0 | 0 | 0 | 0 | 0 | 0 | 5 | 5.8782 | -13.6656 | 13.229 | 437.5085 | 1684.2611 | 1.8949 | 6.3197 | 0.040765 | 4.74 | AC |  | 1200 | 1440 |  |  |  |  | BCC + Im | Im | C14 | BCC + Im | Im | 10.1016/j.jallcom.2015.08.224
Alloy 0843 | Al18Cr28Nb18Ti18V18 | 0.18 | 0.28 | 0 | 0 | 0 | 0 | 0 | 0.18 | 0.18 | 0.18 | 0 | 0 | 0 | 0 | 0 | 0 | 0 | 0 | 0 | 0 | 0 | 0 | 0 | 0 | 0 | 5 | 5.8782 | -13.6656 | 13.229 | 437.5085 | 1684.2611 | 1.8949 | 6.3197 | 0.040765 | 4.74 | AC |  | 1200 | 1440 |  |  |  |  | BCC + Im | Im | C14 | BCC + Im | Im | 10.1016/j.jallcom.2015.08.224
Alloy 0844 | Al18Cr28Nb18Ti18V18 | 0.18 | 0.28 | 0 | 0 | 0 | 0 | 0 | 0.18 | 0.18 | 0.18 | 0 | 0 | 0 | 0 | 0 | 0 | 0 | 0 | 0 | 0 | 0 | 0 | 0 | 0 | 0 | 5 | 5.8782 | -13.6656 | 13.229 | 437.5085 | 1684.2611 | 1.8949 | 6.3197 | 0.040765 | 4.74 | AC |  | 1200 | 1440 |  |  |  |  | BCC + Im | Im | C14 | BCC + Im | Im | 10.1016/j.jallcom.2015.08.224
Alloy 0845 | Al8Co17Cr17Cu8Fe17Ni33 | 0.08 | 0.17 | 0.17 | 0.17 | 0.33 | 0.08 | 0 | 0 | 0 | 0 | 0 | 0 | 0 | 0 | 0 | 0 | 0 | 0 | 0 | 0 | 0 | 0 | 0 | 0 | 0 | 6 | 7.7363 | -5.1292 | 13.9157 | 365.6751 | 1411.4334 | 4.5703 | 3.9854 | 0.10806 | 8.33 | AC |  |  |  | 700 | 300 |  |  | FCC + Im | Im | L12 | FCC + Im | Im | 10.1007/s11837-013-0756-3
Alloy 0846 | Al8Co17Cr17Cu8Fe17Ni33 | 0.08 | 0.17 | 0.17 | 0.17 | 0.33 | 0.08 | 0 | 0 | 0 | 0 | 0 | 0 | 0 | 0 | 0 | 0 | 0 | 0 | 0 | 0 | 0 | 0 | 0 | 0 | 0 | 6 | 7.7363 | -5.1292 | 13.9157 | 365.6751 | 1411.4334 | 4.5703 | 3.9854 | 0.10806 | 8.33 | AC |  |  |  | 700 | 300 |  |  | FCC + Im | Im | L12 | FCC + Im | Im | 10.1007/s11837-013-0756-3
Alloy 0847 | Al8Co17Cr17Cu8Fe17Ni33 | 0.08 | 0.17 | 0.17 | 0.17 | 0.33 | 0.08 | 0 | 0 | 0 | 0 | 0 | 0 | 0 | 0 | 0 | 0 | 0 | 0 | 0 | 0 | 0 | 0 | 0 | 0 | 0 | 6 | 7.7363 | -5.1292 | 13.9157 | 365.6751 | 1411.4334 | 4.5703 | 3.9854 | 0.10806 | 8.33 | AC |  |  |  | 1150 | 300 |  |  | FCC + Im | Im | L12 | FCC + Im | Im | 10.1007/s11837-013-0756-3
Alloy 0848 | Al8Co17Cr17Cu8Fe17Ni33 | 0.08 | 0.17 | 0.17 | 0.17 | 0.33 | 0.08 | 0 | 0 | 0 | 0 | 0 | 0 | 0 | 0 | 0 | 0 | 0 | 0 | 0 | 0 | 0 | 0 | 0 | 0 | 0 | 6 | 7.7363 | -5.1292 | 13.9157 | 365.6751 | 1411.4334 | 4.5703 | 3.9854 | 0.10806 | 8.33 | AC |  |  |  | 1150 | 300 |  |  | FCC + Im | Im | L12 | FCC + Im | Im | 10.1007/s11837-013-0756-3
Alloy 0849 | HfNbTiZr | 0 | 0 | 0 | 0 | 0 | 0 | 0 | 0.25 | 0 | 0.25 | 0 | 0.25 | 0.25 | 0 | 0 | 0 | 0 | 0 | 0 | 0 | 0 | 0 | 0 | 0 | 0 | 4 | 8.4 | 2.5 | 11.53 | 609.5544 | 2331.25 | 10.75 | 4.12 | 0.13 | 4.25 | AC | CW | 1000 | 30 |  |  |  |  | BCC | S |  | BCC | BCC_SS | 10.1016/j.msea.2018.03.071
Alloy 0850 | Al3(HfNbTiZr)97 | 0.03 | 0 | 0 | 0 | 0 | 0 | 0 | 0.2425 | 0 | 0.2425 | 0 | 0.2425 | 0.2425 | 0 | 0 | 0 | 0 | 0 | 0 | 0 | 0 | 0 | 0 | 0 | 0 | 5 | 8.0234 | -14.02 | 12.1095 | 496.6971 | 1903.9067 | 1.8804 | 4.6455 | 0.12472 | 3.984 | AC | CW | 1000 | 30 |  |  |  |  | BCC | S |  | BCC | BCC_SS | 10.1016/j.msea.2018.03.071
Alloy 0851 | Al5(HfNbTiZr)95 | 0.05 | 0 | 0 | 0 | 0 | 0 | 0 | 0.2375 | 0 | 0.2375 | 0 | 0.2375 | 0.2375 | 0 | 0 | 0 | 0 | 0 | 0 | 0 | 0 | 0 | 0 | 0 | 0 | 5 | 8.1744 | -6.2225 | 12.6005 | 522.6054 | 2006.9612 | 4.6172 | 4.9208 | 0.13157 | 4.1875 | AC | CW | 1000 | 30 |  |  |  |  | BCC | S |  | BCC | BCC_SS | 10.1016/j.msea.2018.03.071
Alloy 0852 | Al7(HfNbTiZr)93 | 0.07 | 0 | 0 | 0 | 0 | 0 | 0 | 0.2325 | 0 | 0.2325 | 0 | 0.2325 | 0.2325 | 0 | 0 | 0 | 0 | 0 | 0 | 0 | 0 | 0 | 0 | 0 | 0 | 5 | 8.0788 | -8.5281 | 12.8283 | 515.9997 | 1983.3376 | 3.3943 | 4.9356 | 0.13217 | 4.1625 | AC | CW | 1000 | 30 |  |  |  |  | BCC | S |  | BCC | BCC_SS | 10.1016/j.msea.2018.03.071
Alloy 0853 | Al10 (HfNbTiZr)90 | 0.1 | 0 | 0 | 0 | 0 | 0 | 0 | 0.225 | 0 | 0.225 | 0 | 0.225 | 0.225 | 0 | 0 | 0 | 0 | 0 | 0 | 0 | 0 | 0 | 0 | 0 | 0 | 5 | 7.9341 | -11.79 | 13.0766 | 506.2105 | 1947.5824 | 2.4631 | 4.953 | 0.1329 | 4.125 | AC | CW | 1000 | 30 |  |  |  |  | BCC + Im | Im | (Al, Zr)-rich HCP phase | BCC + Im | Im | 10.1016/j.msea.2018.03.071
Alloy 0854 | Al12(HfNbTiZr)88 | 0.12 | 0 | 0 | 0 | 0 | 0 | 0 | 0.22 | 0 | 0.22 | 0 | 0.22 | 0.22 | 0 | 0 | 0 | 0 | 0 | 0 | 0 | 0 | 0 | 0 | 0 | 0 | 5 | 7.8367 | -13.8336 | 13.1939 | 499.7309 | 1923.5297 | 2.0951 | 4.9613 | 0.13328 | 4.1 | AC | CW | 1000 | 30 |  |  |  |  | BCC + Im | Im | (Al, Zr)-rich HCP phase | BCC + Im | Im | 10.1016/j.msea.2018.03.071
Alloy 0855 | HfNbTiZr | 0 | 0 | 0 | 0 | 0 | 0 | 0 | 0.25 | 0 | 0.25 | 0 | 0.25 | 0.25 | 0 | 0 | 0 | 0 | 0 | 0 | 0 | 0 | 0 | 0 | 0 | 0 | 4 | 8.4 | 2.5 | 11.53 | 609.5544 | 2331.25 | 10.75 | 4.12 | 0.13 | 4.25 | AC | CW | 1000 | 30 | 600? | 6000 | WQ |  | BCC | S |  | BCC | BCC_SS | 10.1016/j.msea.2018.03.071
Alloy 0856 | Al3(HfNbTiZr)97 | 0.03 | 0 | 0 | 0 | 0 | 0 | 0 | 0.2425 | 0 | 0.2425 | 0 | 0.2425 | 0.2425 | 0 | 0 | 0 | 0 | 0 | 0 | 0 | 0 | 0 | 0 | 0 | 0 | 5 | 8.0234 | -14.02 | 12.1095 | 496.6971 | 1903.9067 | 1.8804 | 4.6455 | 0.12472 | 3.984 | AC | CW | 1000 | 30 | 600? | 6000 | WQ |  | BCC | S |  | BCC | BCC_SS | 10.1016/j.msea.2018.03.071
Alloy 0857 | Al5(HfNbTiZr)95 | 0.05 | 0 | 0 | 0 | 0 | 0 | 0 | 0.2375 | 0 | 0.2375 | 0 | 0.2375 | 0.2375 | 0 | 0 | 0 | 0 | 0 | 0 | 0 | 0 | 0 | 0 | 0 | 0 | 5 | 8.1744 | -6.2225 | 12.6005 | 522.6054 | 2006.9612 | 4.6172 | 4.9208 | 0.13157 | 4.1875 | AC | CW | 1000 | 30 | 600? | 6000 | WQ |  | BCC | S |  | BCC | BCC_SS | 10.1016/j.msea.2018.03.071
Alloy 0858 | Al7(HfNbTiZr)93 | 0.07 | 0 | 0 | 0 | 0 | 0 | 0 | 0.2325 | 0 | 0.2325 | 0 | 0.2325 | 0.2325 | 0 | 0 | 0 | 0 | 0 | 0 | 0 | 0 | 0 | 0 | 0 | 0 | 5 | 8.0788 | -8.5281 | 12.8283 | 515.9997 | 1983.3376 | 3.3943 | 4.9356 | 0.13217 | 4.1625 | AC | CW | 1000 | 30 | 600? | 6000 | WQ |  | BCC | S |  | BCC | BCC_SS | 10.1016/j.msea.2018.03.071
Alloy 0859 | Al10 (HfNbTiZr)90 | 0.1 | 0 | 0 | 0 | 0 | 0 | 0 | 0.225 | 0 | 0.225 | 0 | 0.225 | 0.225 | 0 | 0 | 0 | 0 | 0 | 0 | 0 | 0 | 0 | 0 | 0 | 0 | 5 | 7.9341 | -11.79 | 13.0766 | 506.2105 | 1947.5824 | 2.4631 | 4.953 | 0.1329 | 4.125 | AC | CW | 1000 | 30 | 600? | 6000 | WQ |  | BCC + Im | Im | (Al, Zr)-rich HCP phase | BCC + Im | Im | 10.1016/j.msea.2018.03.071
Alloy 0860 | Al12(HfNbTiZr)88 | 0.12 | 0 | 0 | 0 | 0 | 0 | 0 | 0.22 | 0 | 0.22 | 0 | 0.22 | 0.22 | 0 | 0 | 0 | 0 | 0 | 0 | 0 | 0 | 0 | 0 | 0 | 0 | 5 | 7.8367 | -13.8336 | 13.1939 | 499.7309 | 1923.5297 | 2.0951 | 4.9613 | 0.13328 | 4.1 | AC | CW | 1000 | 30 | 600? | 6000 | WQ |  | BCC + Im | Im | (Al, Zr)-rich HCP phase | BCC + Im | Im | 10.1016/j.msea.2018.03.071
Alloy 0861 | Al0.2CrFeCoNi2Cu0.2 | 0.037037 | 0.18519 | 0.18519 | 0.18519 | 0.37037 | 0.037037 | 0 | 0 | 0 | 0 | 0 | 0 | 0 | 0 | 0 | 0 | 0 | 0 | 0 | 0 | 0 | 0 | 0 | 0 | 0 | 6 | 8.0484 | -4.5322 | 12.8782 | 384.4715 | 1478.0617 | 4.976 | 2.8244 | 0.10078 | 8.4815 | AC | CW | 1200 | 1440 | 700 | 1200 |  |  | FCC + Im | Im | L12 | FCC + Im | Im | 10.1016/j.msea.2017.04.111
Alloy 0862 | Al0.2CrFeCoNi2Cu0.2 | 0.037037 | 0.18519 | 0.18519 | 0.18519 | 0.37037 | 0.037037 | 0 | 0 | 0 | 0 | 0 | 0 | 0 | 0 | 0 | 0 | 0 | 0 | 0 | 0 | 0 | 0 | 0 | 0 | 0 | 6 | 8.0484 | -4.5322 | 12.8782 | 384.4715 | 1478.0617 | 4.976 | 2.8244 | 0.10078 | 8.4815 | AC | CW | 1200 | 1440 | 800 | 60 |  |  | FCC | S |  | FCC | FCC_SS | 10.1016/j.msea.2017.04.111
Alloy 0863 | Al0.3CuCrFeNi2 | 0.056604 | 0 | 0.18868 | 0.18868 | 0.37736 | 0.18868 | 0 | 0 | 0 | 0 | 0 | 0 | 0 | 0 | 0 | 0 | 0 | 0 | 0 | 0 | 0 | 0 | 0 | 0 | 0 | 5 | 7.87 | -7.01 | 12.26 | 387.0969 | 1484.62 | 3.08 | 3.42 | 0.11 | 8.28 | AC | CW | 1200 | 30 |  |  | WQ |  | FCC | S |  | FCC | FCC_SS | 10.1016/j.scriptamat.2016.06.019
Alloy 0864 | Al0.3CuCrFeNi2 | 0.056604 | 0 | 0.18868 | 0.18868 | 0.37736 | 0.18868 | 0 | 0 | 0 | 0 | 0 | 0 | 0 | 0 | 0 | 0 | 0 | 0 | 0 | 0 | 0 | 0 | 0 | 0 | 0 | 5 | 7.87 | -7.01 | 12.26 | 387.0969 | 1484.62 | 3.08 | 3.42 | 0.11 | 8.28 | AC | CW | 1200 | 30 | 550 |  | WQ |  | FCC | S |  | FCC | FCC_SS | 10.1016/j.scriptamat.2016.06.019
Alloy 0865 | Al0.3CuCrFeNi2 | 0.056604 | 0 | 0.18868 | 0.18868 | 0.37736 | 0.18868 | 0 | 0 | 0 | 0 | 0 | 0 | 0 | 0 | 0 | 0 | 0 | 0 | 0 | 0 | 0 | 0 | 0 | 0 | 0 | 5 | 7.87 | -7.01 | 12.26 | 387.0969 | 1484.62 | 3.08 | 3.42 | 0.11 | 8.28 | AC | CW | 1200 | 30 | 700 |  | WQ |  | FCC + Im | Im | L12 | FCC + Im | Im | 10.1016/j.scriptamat.2016.06.019
Alloy 0866 | Al10Co25Cr8Fe15Ni36Ti6 | 0.1 | 0.25 | 0.08 | 0.15 | 0.36 | 0 | 0 | 0.06 | 0 | 0 | 0 | 0 | 0 | 0 | 0 | 0 | 0 | 0 | 0 | 0 | 0 | 0 | 0 | 0 | 0 | 6 | 7.3886 | -13.9748 | 13.3036 | 369.671 | 1423.5277 | 1.6152 | 5.6555 | 0.12243 | 8.07 | AC |  | 1220 | 1200 | 900 | 300 |  |  | FCC + Im | Im | L12 | FCC + Im | Im | 10.1007/s11837-015-1484-7
Alloy 0867 | Al10Co25Cr8Fe15Ni36Ti6 | 0.1 | 0.25 | 0.08 | 0.15 | 0.36 | 0 | 0 | 0.06 | 0 | 0 | 0 | 0 | 0 | 0 | 0 | 0 | 0 | 0 | 0 | 0 | 0 | 0 | 0 | 0 | 0 | 6 | 7.3886 | -13.9748 | 13.3036 | 369.671 | 1423.5277 | 1.6152 | 5.6555 | 0.12243 | 8.07 | AC |  | 1220 | 1200 | 900 | 300 |  |  | FCC + Im | Im | L12 | FCC + Im | Im | 10.1007/s11837-015-1484-7
Alloy 0868 | Al10Co25Cr8Fe15Ni36Ti6 | 0.1 | 0.25 | 0.08 | 0.15 | 0.36 | 0 | 0 | 0.06 | 0 | 0 | 0 | 0 | 0 | 0 | 0 | 0 | 0 | 0 | 0 | 0 | 0 | 0 | 0 | 0 | 0 | 6 | 7.3886 | -13.9748 | 13.3036 | 369.671 | 1423.5277 | 1.6152 | 5.6555 | 0.12243 | 8.07 | AC |  | 1220 | 1200 | 900 | 300 |  |  | FCC + Im | Im | L12 | FCC + Im | Im | 10.1007/s11837-015-1484-7
Alloy 0869 | Al10Co25Cr8Fe15Ni36Ti6 | 0.1 | 0.25 | 0.08 | 0.15 | 0.36 | 0 | 0 | 0.06 | 0 | 0 | 0 | 0 | 0 | 0 | 0 | 0 | 0 | 0 | 0 | 0 | 0 | 0 | 0 | 0 | 0 | 6 | 7.3886 | -13.9748 | 13.3036 | 369.671 | 1423.5277 | 1.6152 | 5.6555 | 0.12243 | 8.07 | AC |  | 1220 | 1200 | 900 | 300 |  |  | FCC + Im | Im | L12 | FCC + Im | Im | 10.1007/s11837-015-1484-7
Alloy 0870 | Al10Co25Cr8Fe15Ni36Ti6 | 0.1 | 0.25 | 0.08 | 0.15 | 0.36 | 0 | 0 | 0.06 | 0 | 0 | 0 | 0 | 0 | 0 | 0 | 0 | 0 | 0 | 0 | 0 | 0 | 0 | 0 | 0 | 0 | 6 | 7.3886 | -13.9748 | 13.3036 | 369.671 | 1423.5277 | 1.6152 | 5.6555 | 0.12243 | 8.07 | AC |  | 1220 | 1200 | 900 | 300 |  |  | FCC + Im | Im | L12 | FCC + Im | Im | 10.1007/s11837-015-1484-7
Alloy 0871 | Al10Co25Cr8Fe15Ni36Ti6 | 0.1 | 0.25 | 0.08 | 0.15 | 0.36 | 0 | 0 | 0.06 | 0 | 0 | 0 | 0 | 0 | 0 | 0 | 0 | 0 | 0 | 0 | 0 | 0 | 0 | 0 | 0 | 0 | 6 | 7.3886 | -13.9748 | 13.3036 | 369.671 | 1423.5277 | 1.6152 | 5.6555 | 0.12243 | 8.07 | AC |  | 1220 | 1200 | 900 | 3000 |  |  | FCC + Im | Im | L12 | FCC + Im | Im | 10.1007/s11837-015-1484-7
Alloy 0872 | Al10Co25Cr8Fe15Ni36Ti6 | 0.1 | 0.25 | 0.08 | 0.15 | 0.36 | 0 | 0 | 0.06 | 0 | 0 | 0 | 0 | 0 | 0 | 0 | 0 | 0 | 0 | 0 | 0 | 0 | 0 | 0 | 0 | 0 | 6 | 7.3886 | -13.9748 | 13.3036 | 369.671 | 1423.5277 | 1.6152 | 5.6555 | 0.12243 | 8.07 | AC |  | 1220 | 1200 | 900 | 3000 |  |  | FCC + Im | Im | L12 | FCC + Im | Im | 10.1007/s11837-015-1484-7
Alloy 0873 | Al10Co25Cr8Fe15Ni36Ti6 | 0.1 | 0.25 | 0.08 | 0.15 | 0.36 | 0 | 0 | 0.06 | 0 | 0 | 0 | 0 | 0 | 0 | 0 | 0 | 0 | 0 | 0 | 0 | 0 | 0 | 0 | 0 | 0 | 6 | 7.3886 | -13.9748 | 13.3036 | 369.671 | 1423.5277 | 1.6152 | 5.6555 | 0.12243 | 8.07 | AC |  | 1220 | 1200 | 900 | 3000 |  |  | FCC + Im | Im | L12 | FCC + Im | Im | 10.1007/s11837-015-1484-7
Alloy 0874 | Al10Co25Cr8Fe15Ni36Ti6 | 0.1 | 0.25 | 0.08 | 0.15 | 0.36 | 0 | 0 | 0.06 | 0 | 0 | 0 | 0 | 0 | 0 | 0 | 0 | 0 | 0 | 0 | 0 | 0 | 0 | 0 | 0 | 0 | 6 | 7.3886 | -13.9748 | 13.3036 | 369.671 | 1423.5277 | 1.6152 | 5.6555 | 0.12243 | 8.07 | AC |  | 1220 | 1200 | 900 | 3000 |  |  | FCC + Im | Im | L12 | FCC + Im | Im | 10.1007/s11837-015-1484-7
Alloy 0875 | Al0.2Co1.5CrFeNi1.5Ti0.3 | 0.036364 | 0.27273 | 0.18182 | 0.18182 | 0.27273 | 0 | 0 | 0.054545 | 0 | 0 | 0 | 0 | 0 | 0 | 0 | 0 | 0 | 0 | 0 | 0 | 0 | 0 | 0 | 0 | 0 | 6 | 7.7336 | -10.0298 | 13.3678 | 392.852 | 1513.1487 | 2.3808 | 4.6304 | 0.11687 | 8.0545 | AC | HW | 1200 | 2880 |  |  |  |  | FCC + Im | Im | L12 | FCC + Im | Im | 10.1016/j.ijplas.2017.10.005
Alloy 0876 | Al0.2Co1.5CrFeNi1.5Ti0.3 | 0.036364 | 0.27273 | 0.18182 | 0.18182 | 0.27273 | 0 | 0 | 0.054545 | 0 | 0 | 0 | 0 | 0 | 0 | 0 | 0 | 0 | 0 | 0 | 0 | 0 | 0 | 0 | 0 | 0 | 6 | 7.7336 | -10.0298 | 13.3678 | 392.852 | 1513.1487 | 2.3808 | 4.6304 | 0.11687 | 8.0545 | AC | HW | 1200 | 2880 | 800 | 60 |  |  | FCC + Im | Im | L12 | FCC + Im | Im | 10.1016/j.ijplas.2017.10.005
Alloy 0877 | Al0.2Co1.5CrFeNi1.5Ti0.3 | 0.036364 | 0.27273 | 0.18182 | 0.18182 | 0.27273 | 0 | 0 | 0.054545 | 0 | 0 | 0 | 0 | 0 | 0 | 0 | 0 | 0 | 0 | 0 | 0 | 0 | 0 | 0 | 0 | 0 | 6 | 7.7336 | -10.0298 | 13.3678 | 392.852 | 1513.1487 | 2.3808 | 4.6304 | 0.11687 | 8.0545 | AC | HW | 1200 | 2880 | 800 | 300 |  |  | FCC + Im | Im | L12 | FCC + Im | Im | 10.1016/j.ijplas.2017.10.005
Alloy 0878 | Al0.2Co1.5CrFeNi1.5Ti0.3 | 0.036364 | 0.27273 | 0.18182 | 0.18182 | 0.27273 | 0 | 0 | 0.054545 | 0 | 0 | 0 | 0 | 0 | 0 | 0 | 0 | 0 | 0 | 0 | 0 | 0 | 0 | 0 | 0 | 0 | 6 | 7.7336 | -10.0298 | 13.3678 | 392.852 | 1513.1487 | 2.3808 | 4.6304 | 0.11687 | 8.0545 | AC | HW | 1200 | 2880 | 800 | 1500 |  |  | FCC + Im | Im | L12 | FCC + Im | Im | 10.1016/j.ijplas.2017.10.005
Alloy 0879 | Al0.2Co1.5CrFeNi1.5Ti0.3 | 0.036364 | 0.27273 | 0.18182 | 0.18182 | 0.27273 | 0 | 0 | 0.054545 | 0 | 0 | 0 | 0 | 0 | 0 | 0 | 0 | 0 | 0 | 0 | 0 | 0 | 0 | 0 | 0 | 0 | 6 | 7.7336 | -10.0298 | 13.3678 | 392.852 | 1513.1487 | 2.3808 | 4.6304 | 0.11687 | 8.0545 | AC | HW | 1200 | 2880 | 800 | 3000 |  |  | FCC + Im | Im | L12 | FCC + Im | Im | 10.1016/j.ijplas.2017.10.005
Alloy 0880 | Al0.2Co1.5CrFeNi1.5Ti0.3 | 0.036364 | 0.27273 | 0.18182 | 0.18182 | 0.27273 | 0 | 0 | 0.054545 | 0 | 0 | 0 | 0 | 0 | 0 | 0 | 0 | 0 | 0 | 0 | 0 | 0 | 0 | 0 | 0 | 0 | 6 | 7.7336 | -10.0298 | 13.3678 | 392.852 | 1513.1487 | 2.3808 | 4.6304 | 0.11687 | 8.0545 | AC | HW | 1200 | 2880 | 800 | 6000 |  |  | FCC + Im | Im | L12 | FCC + Im | Im | 10.1016/j.ijplas.2017.10.005
Alloy 0881 | Al0.5CrNbTi2V0.5 | 0.1 | 0 | 0.2 | 0 | 0 | 0 | 0 | 0.4 | 0.1 | 0.2 | 0 | 0 | 0 | 0 | 0 | 0 | 0 | 0 | 0 | 0 | 0 | 0 | 0 | 0 | 0 | 5 | 5.7858 | -10.96 | 12.229 | 463.7035 | 1778.2437 | 2.2889 | 6.0185 | 0.046861 | 4.6 | AC |  |  |  | 1200 | 1440 | AQ |  | BCC + Im | Im | C14 | BCC + Im | Im | 10.1016/j.matlet.2016.11.030
Alloy 0882 | Al0.5CrNbTi2V0.5 | 0.1 | 0 | 0.2 | 0 | 0 | 0 | 0 | 0.4 | 0.1 | 0.2 | 0 | 0 | 0 | 0 | 0 | 0 | 0 | 0 | 0 | 0 | 0 | 0 | 0 | 0 | 0 | 5 | 5.7858 | -10.96 | 12.229 | 463.7035 | 1778.2437 | 2.2889 | 6.0185 | 0.046861 | 4.6 | AC |  |  |  | 1200 | 1440 | AQ |  | BCC + Im | Im | C14 | BCC + Im | Im | 10.1016/j.matlet.2016.11.030
Alloy 0883 | Al0.5CrNbTi2V0.5 | 0.1 | 0 | 0.2 | 0 | 0 | 0 | 0 | 0.4 | 0.1 | 0.2 | 0 | 0 | 0 | 0 | 0 | 0 | 0 | 0 | 0 | 0 | 0 | 0 | 0 | 0 | 0 | 5 | 5.7858 | -10.96 | 12.229 | 463.7035 | 1778.2437 | 2.2889 | 6.0185 | 0.046861 | 4.6 | AC |  |  |  | 1200 | 1440 | AQ |  | BCC + Im | Im | C14 | BCC + Im | Im | 10.1016/j.matlet.2016.11.030
Alloy 0884 | Al0.5CrNbTi2V0.5 | 0.1 | 0 | 0.2 | 0 | 0 | 0 | 0 | 0.4 | 0.1 | 0.2 | 0 | 0 | 0 | 0 | 0 | 0 | 0 | 0 | 0 | 0 | 0 | 0 | 0 | 0 | 0 | 5 | 5.7858 | -10.96 | 12.229 | 463.7035 | 1778.2437 | 2.2889 | 6.0185 | 0.046861 | 4.6 | AC |  |  |  | 1200 | 1440 | AQ |  | BCC + Im | Im | C14 | BCC + Im | Im | 10.1016/j.matlet.2016.11.030
Alloy 0885 | AlHfNbTaTiZr | 0.16667 | 0 | 0 | 0 | 0 | 0 | 0 | 0.16667 | 0 | 0.16667 | 0 | 0.16667 | 0.16667 | 0.16667 | 0 | 0 | 0 | 0 | 0 | 0 | 0 | 0 | 0 | 0 | 0 | 6 | 8.8766 | -14.7778 | 14.8975 | 531.9762 | 2061.1617 | 2.3532 | 4.9028 | 0.12261 | 4.1667 | AC | [7 empty] | BCC | S |  | BCC | BCC_SS | 10.1016/j.jallcom.2014.11.064
Alloy 0886 | Hf0.5Mo0.5NbTiZrC0.1 | 0 | 0 | 0 | 0 | 0 | 0 | 0 | 0.2439 | 0 | 0.2439 | 0.12195 | 0.2439 | 0.12195 | 0 | 0 | 0.02439 | 0 | 0 | 0 | 0 | 0 | 0 | 0 | 0 | 0 | 6 | 7.8266 | -6.4723 | 13.6042 | 546.1732 | 2105.584 | 4.9999 | 9.4506 | 0.29872 | 4.4878 | AC | [7 empty] | BCC + Im | Im | FCC (Zr, Hf)C | BCC + Im | Im | 10.1016/j.intermet.2015.09.011
Alloy 0887 | Hf0.5Mo0.5NbTiZrC0.3 | 0 | 0 | 0 | 0 | 0 | 0 | 0 | 0.23256 | 0 | 0.23256 | 0.11628 | 0.23256 | 0.11628 | 0 | 0 | 0.069767 | 0 | 0 | 0 | 0 | 0 | 0 | 0 | 0 | 0 | 6 | 7.7043 | -17.2201 | 14.1663 | 546.3816 | 2111.003 | 1.9613 | 13.9242 | 0.35678 | 4.4651 | AC | [7 empty] | BCC + Im | Im | FCC (Zr, Hf)C | BCC + Im | Im | 10.1016/j.intermet.2015.09.011
Alloy 0888 | Al0.5NbTa0.8Ti1.5V0.2Zr | 0.1 | 0 | 0 | 0 | 0 | 0 | 0 | 0.3 | 0.04 | 0.2 | 0 | 0.2 | 0 | 0.16 | 0 | 0 | 0 | 0 | 0 | 0 | 0 | 0 | 0 | 0 | 0 | 6 | 7.56 | -8.62 | 13.78 | 587.1169 | 2264.97 | 3.62 | 4.23 | 0.1 | 4.3 | AC | HIP | 1200 | 1440 |  |  | 10 蚓/min |  | BCC + Im | Im | B2 | BCC + Im | Im | 10.1038/s41598-018-27144-3
Alloy 0889 | Al0.5NbTa0.8Ti1.5V0.2Zr | 0.1 | 0 | 0 | 0 | 0 | 0 | 0 | 0.3 | 0.04 | 0.2 | 0 | 0.2 | 0 | 0.16 | 0 | 0 | 0 | 0 | 0 | 0 | 0 | 0 | 0 | 0 | 0 | 6 | 7.56 | -8.62 | 13.78 | 587.1169 | 2264.97 | 3.62 | 4.23 | 0.1 | 4.3 | AC | HIP | 1200 | 1440 |  |  | 10 蚓/min |  | BCC + Im | Im | B2 | BCC + Im | Im | 10.1038/s41598-018-27144-3
Alloy 0890 | Al0.5NbTa0.8Ti1.5V0.2Zr | 0.1 | 0 | 0 | 0 | 0 | 0 | 0 | 0.3 | 0.04 | 0.2 | 0 | 0.2 | 0 | 0.16 | 0 | 0 | 0 | 0 | 0 | 0 | 0 | 0 | 0 | 0 | 0 | 6 | 7.56 | -8.62 | 13.78 | 587.1169 | 2264.97 | 3.62 | 4.23 | 0.1 | 4.3 | AC | HIP | 1200 | 1440 | 1400 | 20 | WQ |  | BCC + Im | Im | B2 | BCC + Im | Im | 10.1038/s41598-018-27144-3
Alloy 0891 | Al0.5NbTa0.8Ti1.5V0.2Zr | 0.1 | 0 | 0 | 0 | 0 | 0 | 0 | 0.3 | 0.04 | 0.2 | 0 | 0.2 | 0 | 0.16 | 0 | 0 | 0 | 0 | 0 | 0 | 0 | 0 | 0 | 0 | 0 | 6 | 7.56 | -8.62 | 13.78 | 587.1169 | 2264.97 | 3.62 | 4.23 | 0.1 | 4.3 | AC | HIP | 1200 | 1440 | 1400 | 20 | WQ |  | BCC + Im | Im | B2 | BCC + Im | Im | 10.1038/s41598-018-27144-3
Alloy 0892 | Al0.5NbTa0.8Ti1.5V0.2Zr | 0.1 | 0 | 0 | 0 | 0 | 0 | 0 | 0.3 | 0.04 | 0.2 | 0 | 0.2 | 0 | 0.16 | 0 | 0 | 0 | 0 | 0 | 0 | 0 | 0 | 0 | 0 | 0 | 6 | 7.56 | -8.62 | 13.78 | 587.1169 | 2264.97 | 3.62 | 4.23 | 0.1 | 4.3 | AC | HIP | 1200 | 1440 | 600 | 7200 | WQ |  | BCC + Im | Im | B2 | BCC + Im | Im | 10.1038/s41598-018-27144-3
Alloy 0893 | Al0.5NbTa0.8Ti1.5V0.2Zr | 0.1 | 0 | 0 | 0 | 0 | 0 | 0 | 0.3 | 0.04 | 0.2 | 0 | 0.2 | 0 | 0.16 | 0 | 0 | 0 | 0 | 0 | 0 | 0 | 0 | 0 | 0 | 0 | 6 | 7.56 | -8.62 | 13.78 | 587.1169 | 2264.97 | 3.62 | 4.23 | 0.1 | 4.3 | AC | HIP | 1200 | 1440 | 600 | 7200 | WQ |  | BCC + Im | Im | B2 | BCC + Im | Im | 10.1038/s41598-018-27144-3
Alloy 0894 | Mo0.5NbHf0.5ZrTiSi0.1 | 0 | 0 | 0 | 0 | 0 | 0 | 0 | 0.2439 | 0 | 0.2439 | 0.12195 | 0.2439 | 0.12195 | 0 | 0 | 0 | 0 | 0 | 0.02439 | 0 | 0 | 0 | 0 | 0 | 0 | 6 | 7.7502 | -6.4723 | 13.6042 | 543.4502 | 2095.0865 | 4.9778 | 6.6908 | 0.26145 | 4.4878 | AC | [7 empty] | BCC | S |  | BCC | BCC_SS | 10.1016/j.jallcom.2015.11.091
Alloy 0895 | Mo0.5NbHf0.5ZrTiSi0.3 | 0 | 0 | 0 | 0 | 0 | 0 | 0 | 0.23256 | 0 | 0.23256 | 0.11628 | 0.23256 | 0.11628 | 0 | 0 | 0 | 0 | 0 | 0.069767 | 0 | 0 | 0 | 0 | 0 | 0 | 6 | 7.491 | -17.2201 | 14.1663 | 538.3709 | 2080.0538 | 1.9359 | 8.1234 | 0.26523 | 4.4651 | AC | [7 empty] | BCC + Im | Im | M5Si3 | BCC + Im | Im | 10.1016/j.jallcom.2015.11.091
Alloy 0896 | Mo0.5NbHf0.5ZrTiSi0.5 | 0 | 0 | 0 | 0 | 0 | 0 | 0 | 0.22222 | 0 | 0.22222 | 0.11111 | 0.22222 | 0.11111 | 0 | 0 | 0 | 0 | 0 | 0.11111 | 0 | 0 | 0 | 0 | 0 | 0 | 6 | 7.2555 | -26.0741 | 14.4266 | 534.1003 | 2065.6666 | 1.2941 | 9.1739 | 0.26781 | 4.4444 | AC | [7 empty] | BCC + Im | Im | M5Si3 | BCC + Im | Im | 10.1016/j.jallcom.2015.11.091
Alloy 0897 | Mo0.5NbHf0.5ZrTiSi0.7 | 0 | 0 | 0 | 0 | 0 | 0 | 0 | 0.21277 | 0 | 0.21277 | 0.10638 | 0.21277 | 0.10638 | 0 | 0 | 0 | 0 | 0 | 0.14894 | 0 | 0 | 0 | 0 | 0 | 0 | 6 | 7.0405 | -33.3907 | 14.535 | 530.3068 | 2051.8843 | 1.0121 | 9.9873 | 0.26947 | 4.4255 | AC | [7 empty] | BCC + Im | Im | M5Si3 | BCC + Im | Im | 10.1016/j.jallcom.2015.11.091
Alloy 0898 | Mo0.5NbHf0.5ZrTiSi0.9 | 0 | 0 | 0 | 0 | 0 | 0 | 0 | 0.20408 | 0 | 0.20408 | 0.10204 | 0.20408 | 0.10204 | 0 | 0 | 0 | 0 | 0 | 0.18367 | 0 | 0 | 0 | 0 | 0 | 0 | 6 | 6.8435 | -39.4502 | 14.5507 | 526.8533 | 2038.6695 | 0.85268 | 10.6363 | 0.27041 | 4.4082 | AC | [7 empty] | BCC + Im | Im | M5Si3 | BCC + Im | Im | 10.1016/j.jallcom.2015.11.091
Alloy 0899 | HfMo0.5NbTiV0.5Si0.3 | 0 | 0 | 0 | 0 | 0 | 0 | 0 | 0.23256 | 0.11628 | 0.23256 | 0.11628 | 0 | 0.23256 | 0 | 0 | 0 | 0 | 0 | 0.069767 | 0 | 0 | 0 | 0 | 0 | 0 | 6 | 8.4854 | -16.3656 | 14.1663 | 554.3696 | 2141.8614 | 2.0905 | 7.8791 | 0.25413 | 4.5814 | AC | [7 empty] | BCC + Im | Im | M5Si3 | BCC + Im | Im | 10.1016/j.jallcom.2016.10.014
Alloy 0900 | HfMo0.5NbTiV0.5Si0.5 | 0 | 0 | 0 | 0 | 0 | 0 | 0 | 0.22222 | 0.11111 | 0.22222 | 0.11111 | 0 | 0.22222 | 0 | 0 | 0 | 0 | 0 | 0.11111 | 0 | 0 | 0 | 0 | 0 | 0 | 6 | 7.9157 | -31.1182 | 14.535 | 545.8459 | 2111.9963 | 1.1141 | 9.442 | 0.25656 | 4.5319 | AC | [7 empty] | BCC + Im | Im | M5Si3 | BCC + Im | Im | 10.1016/j.jallcom.2016.10.014
Alloy 0901 | HfMo0.5NbTiV0.5Si0.7 | 0 | 0 | 0 | 0 | 0 | 0 | 0 | 0.21277 | 0.10638 | 0.21277 | 0.10638 | 0 | 0.21277 | 0 | 0 | 0 | 0 | 0 | 0.14894 | 0 | 0 | 0 | 0 | 0 | 0 | 6 | 7.9157 | -31.1182 | 14.535 | 545.8459 | 2111.9963 | 1.1141 | 9.442 | 0.25656 | 4.5319 | AC | [7 empty] | BCC + Im | Im | M5Si3 | BCC + Im | Im | 10.1016/j.jallcom.2016.10.014
Alloy 0902 | HfMo0.5NbTiV0.5Si0.3 | 0 | 0 | 0 | 0 | 0 | 0 | 0 | 0.23256 | 0.11628 | 0.23256 | 0.11628 | 0 | 0.23256 | 0 | 0 | 0 | 0 | 0 | 0.069767 | 0 | 0 | 0 | 0 | 0 | 0 | 6 | 8.4854 | -16.3656 | 14.1663 | 554.3696 | 2141.8614 | 2.0905 | 7.8791 | 0.25413 | 4.5814 | AC | [7 empty] | BCC + Im | Im | M5Si3 | BCC + Im | Im | 10.1016/j.jallcom.2016.10.014
Alloy 0903 | HfMo0.5NbTiV0.5Si0.5 | 0 | 0 | 0 | 0 | 0 | 0 | 0 | 0.22222 | 0.11111 | 0.22222 | 0.11111 | 0 | 0.22222 | 0 | 0 | 0 | 0 | 0 | 0.11111 | 0 | 0 | 0 | 0 | 0 | 0 | 6 | 7.9157 | -31.1182 | 14.535 | 545.8459 | 2111.9963 | 1.1141 | 9.442 | 0.25656 | 4.5319 | AC | [7 empty] | BCC + Im | Im | M5Si3 | BCC + Im | Im | 10.1016/j.jallcom.2016.10.014
Alloy 0904 | HfMo0.5NbTiV0.5Si0.7 | 0 | 0 | 0 | 0 | 0 | 0 | 0 | 0.21277 | 0.10638 | 0.21277 | 0.10638 | 0 | 0.21277 | 0 | 0 | 0 | 0 | 0 | 0.14894 | 0 | 0 | 0 | 0 | 0 | 0 | 6 | 7.9157 | -31.1182 | 14.535 | 545.8459 | 2111.9963 | 1.1141 | 9.442 | 0.25656 | 4.5319 | AC | [7 empty] | BCC + Im | Im | M5Si3 | BCC + Im | Im | 10.1016/j.jallcom.2016.10.014
Alloy 0905 | AlNbTiV | 0.25 | 0 | 0 | 0 | 0 | 0 | 0 | 0.25 | 0.25 | 0.25 | 0 | 0 | 0 | 0 | 0 | 0 | 0 | 0 | 0 | 0 | 0 | 0 | 0 | 0 | 0 | 4 | 5.5 | -16.25 | 11.53 | 510.3392 | 1951.87 | 1.38 | 3.3 | 0.03 | 4.25 | AC |  | 1200 | 1440 |  |  |  |  | BCC | S |  | BCC | BCC_SS | 10.1016/j.jallcom.2015.08.224
Alloy 0906 | AlNbTiV | 0.25 | 0 | 0 | 0 | 0 | 0 | 0 | 0.25 | 0.25 | 0.25 | 0 | 0 | 0 | 0 | 0 | 0 | 0 | 0 | 0 | 0 | 0 | 0 | 0 | 0 | 0 | 4 | 5.5 | -16.25 | 11.53 | 510.3392 | 1951.87 | 1.38 | 3.3 | 0.03 | 4.25 | AC |  | 1200 | 1440 |  |  |  |  | BCC | S |  | BCC | BCC_SS | 10.1016/j.jallcom.2015.08.224
Alloy 0907 | HfNbTaTiZr | 0 | 0 | 0 | 0 | 0 | 0 | 0 | 0.2 | 0 | 0.2 | 0 | 0.2 | 0.2 | 0.2 | 0 | 0 | 0 | 0 | 0 | 0 | 0 | 0 | 0 | 0 | 0 | 5 | 9.9 | 2.72 | 13.38 | 655.024 | 2523 | 12.41 | 4.01 | 0.12 | 4.4 | AC | CW | 1100 | 300 |  |  |  | HPT | BCC | S |  | BCC | BCC_SS | 10.1016/j.actamat.2017.09.035
Alloy 0910 | MoNb0.5HfZrTi | 0 | 0 | 0 | 0 | 0 | 0 | 0 | 0.22222 | 0 | 0.11111 | 0.22222 | 0.22222 | 0.22222 | 0 | 0 | 0 | 0 | 0 | 0 | 0 | 0 | 0 | 0 | 0 | 0 | 5 | 8.7159 | -3.358 | 13.1459 | 551.8418 | 2123.6733 | 9.383 | 6.2522 | 0.32626 | 4.5556 | AC | [7 empty] | BCC | S |  | BCC | BCC_SS | 10.1016/j.intermet.2015.10.011
Alloy 0911 | MoNb1.5HfZrTi | 0 | 0 | 0 | 0 | 0 | 0 | 0 | 0.18182 | 0 | 0.27273 | 0.18182 | 0.18182 | 0.18182 | 0 | 0 | 0 | 0 | 0 | 0 | 0 | 0 | 0 | 0 | 0 | 0 | 5 | 8.691 | -3.0413 | 13.2546 | 564.854 | 2174.6569 | 10.668 | 5.9417 | 0.29518 | 4.6364 | AC | [7 empty] | BCC | S |  | BCC | BCC_SS | 10.1016/j.intermet.2015.10.011
Alloy 0912 | MoNbHfZrTi0.5 | 0 | 0 | 0 | 0 | 0 | 0 | 0 | 0.11111 | 0 | 0.22222 | 0.22222 | 0.22222 | 0.22222 | 0 | 0 | 0 | 0 | 0 | 0 | 0 | 0 | 0 | 0 | 0 | 0 | 5 | 9.1169 | -3.7531 | 13.1459 | 567.3224 | 2183.2491 | 8.604 | 6.388 | 0.3259 | 4.6667 | AC | [7 empty] | BCC | S |  | BCC | BCC_SS | 10.1016/j.intermet.2015.10.011
Alloy 0913 | MoNbHfZrTi1.5 | 0 | 0 | 0 | 0 | 0 | 0 | 0 | 0.27273 | 0 | 0.18182 | 0.18182 | 0.18182 | 0.18182 | 0 | 0 | 0 | 0 | 0 | 0 | 0 | 0 | 0 | 0 | 0 | 0 | 5 | 8.3565 | -2.7769 | 13.2546 | 551.3993 | 2122.8562 | 11.4367 | 5.8425 | 0.29544 | 4.5455 | AC | [7 empty] | BCC | S |  | BCC | BCC_SS | 10.1016/j.intermet.2015.10.011
Alloy 0914 | MoNbHfZr0.5Ti | 0 | 0 | 0 | 0 | 0 | 0 | 0 | 0.22222 | 0 | 0.22222 | 0.22222 | 0.11111 | 0.22222 | 0 | 0 | 0 | 0 | 0 | 0 | 0 | 0 | 0 | 0 | 0 | 0 | 5 | 9.0023 | -2.7654 | 13.1459 | 568.0804 | 2186.1624 | 11.6908 | 5.8641 | 0.31366 | 4.6667 | AC | [7 empty] | BCC | S |  | BCC | BCC_SS | 10.1016/j.intermet.2015.10.011
Alloy 0915 | MoNbHfZr1.5Ti | 0 | 0 | 0 | 0 | 0 | 0 | 0 | 0.18182 | 0 | 0.18182 | 0.18182 | 0.27273 | 0.18182 | 0 | 0 | 0 | 0 | 0 | 0 | 0 | 0 | 0 | 0 | 0 | 0 | 5 | 8.4667 | -3.438 | 13.2546 | 551.4012 | 2122.8661 | 9.2374 | 6.1872 | 0.30419 | 4.5455 | AC | [7 empty] | BCC | S |  | BCC | BCC_SS | 10.1016/j.intermet.2015.10.011
Alloy 0916 | MoNbHf0.5ZrTi | 0 | 0 | 0 | 0 | 0 | 0 | 0 | 0.22222 | 0 | 0.22222 | 0.22222 | 0.22222 | 0.11111 | 0 | 0 | 0 | 0 | 0 | 0 | 0 | 0 | 0 | 0 | 0 | 0 | 5 | 8.1022 | -3.9506 | 13.1459 | 559.0619 | 2151.4609 | 8.0681 | 6.0982 | 0.31044 | 4.6667 | AC | [7 empty] | BCC | S |  | BCC | BCC_SS | 10.1016/j.intermet.2015.10.011
Alloy 0917 | MoNbHf1.5ZrTi | 0 | 0 | 0 | 0 | 0 | 0 | 0 | 0.18182 | 0 | 0.18182 | 0.18182 | 0.18182 | 0.27273 | 0 | 0 | 0 | 0 | 0 | 0 | 0 | 0 | 0 | 0 | 0 | 0 | 5 | 9.1783 | -2.6446 | 13.2546 | 558.7156 | 2151.0229 | 12.1497 | 6.0403 | 0.30639 | 4.5455 | AC | [7 empty] | BCC | S |  | BCC | BCC_SS | 10.1016/j.intermet.2015.10.011
Alloy 0918 | Mo0.5NbHf0.5ZrTi | 0 | 0 | 0 | 0 | 0 | 0 | 0 | 0.25 | 0 | 0.25 | 0.125 | 0.25 | 0.125 | 0 | 0 | 0 | 0 | 0 | 0 | 0 | 0 | 0 | 0 | 0 | 0 | 5 | 7.8898 | -0.25 | 12.9671 | 546.8122 | 2102.8587 | 123.2396 | 5.7304 | 0.25899 | 4.5 | AC | [7 empty] | BCC | S |  | BCC | BCC_SS | 10.1016/j.intermet.2015.10.011
Alloy 0919 | Mo1.5NbHfZrTi | 0 | 0 | 0 | 0 | 0 | 0 | 0 | 0.18182 | 0 | 0.18182 | 0.27273 | 0.18182 | 0.18182 | 0 | 0 | 0 | 0 | 0 | 0 | 0 | 0 | 0 | 0 | 0 | 0 | 5 | 8.8155 | -2.6446 | 13.2546 | 567.5024 | 2184.8516 | 12.3193 | 6.3364 | 0.33815 | 4.7273 | AC | [7 empty] | BCC | S |  | BCC | BCC_SS | 10.1016/j.intermet.2015.10.011
Alloy 0920 | FeCoNiCrMn | 0 | 0.2 | 0.2 | 0.2 | 0.2 | 0 | 0.2 | 0 | 0 | 0 | 0 | 0 | 0 | 0 | 0 | 0 | 0 | 0 | 0 | 0 | 0 | 0 | 0 | 0 | 0 | 5 | 8.0258 | -4.16 | 13.3816 | 386.5578 | 1488.9623 | 5.6682 | 3.2695 | 0.13836 | 8 | AC | [7 empty] | FCC | S |  | FCC | FCC_SS | 10.1016/j.actamat.2013.09.037
Alloy 0921 | Fe19.6Co19.6Ni19.6Cr19.6Mn19.6Al2 | 0.02 | 0.196 | 0.196 | 0.196 | 0.196 | 0 | 0.196 | 0 | 0 | 0 | 0 | 0 | 0 | 0 | 0 | 0 | 0 | 0 | 0 | 0 | 0 | 0 | 0 | 0 | 0 | 6 | 7.8747 | -5.2653 | 13.9291 | 381.0875 | 1470.9979 | 4.614 | 3.7027 | 0.1387 | 7.9 | AC | [7 empty] | FCC | S |  | FCC | FCC_SS | 10.1016/j.actamat.2013.09.037
Alloy 0922 | Fe19.2Co19.2Ni19.2Cr19.2Mn19.2Al4 | 0.04 | 0.192 | 0.192 | 0.192 | 0.192 | 0 | 0.192 | 0 | 0 | 0 | 0 | 0 | 0 | 0 | 0 | 0 | 0 | 0 | 0 | 0 | 0 | 0 | 0 | 0 | 0 | 6 | 7.7263 | -6.3222 | 14.2427 | 375.9925 | 1453.0947 | 3.8889 | 4.0701 | 0.13897 | 7.8 | AC | [7 empty] | FCC | S |  | FCC | FCC_SS | 10.1016/j.actamat.2013.09.037
Alloy 0923 | Fe18.6Co18.6Ni18.6Cr18.8Mn18.8Al7 | 0.06986 | 0.18563 | 0.18762 | 0.18563 | 0.18563 | 0 | 0.18563 | 0 | 0 | 0 | 0 | 0 | 0 | 0 | 0 | 0 | 0 | 0 | 0 | 0 | 0 | 0 | 0 | 0 | 0 | 6 | 7.5082 | -7.8165 | 14.5538 | 368.6279 | 1426.3538 | 3.1644 | 4.5328 | 0.13924 | 7.65 | AC | [7 empty] | FCC + BCC | D |  | FCC + BCC | FCC_PLUS_BCC | 10.1016/j.actamat.2013.09.037
Alloy 0924 | Fe18.4Co18.4Ni18.4Cr18.4Mn18.4Al8 | 0.08 | 0.184 | 0.184 | 0.184 | 0.184 | 0 | 0.184 | 0 | 0 | 0 | 0 | 0 | 0 | 0 | 0 | 0 | 0 | 0 | 0 | 0 | 0 | 0 | 0 | 0 | 0 | 6 | 7.4367 | -8.2903 | 14.6289 | 366.2251 | 1417.4704 | 2.9832 | 4.6683 | 0.1393 | 7.6 | AC | [7 empty] | FCC + BCC | D |  | FCC + BCC | FCC_PLUS_BCC | 10.1016/j.actamat.2013.09.037
Alloy 0925 | Fe18.2Co18.2Ni18.2Cr18.2Mn18.2Al9 | 0.09 | 0.182 | 0.182 | 0.182 | 0.182 | 0 | 0.182 | 0 | 0 | 0 | 0 | 0 | 0 | 0 | 0 | 0 | 0 | 0 | 0 | 0 | 0 | 0 | 0 | 0 | 0 | 6 | 7.3658 | -8.752 | 14.6927 | 363.8434 | 1408.6021 | 2.8233 | 4.7959 | 0.13933 | 7.55 | AC | [7 empty] | FCC + BCC | D |  | FCC + BCC | FCC_PLUS_BCC | 10.1016/j.actamat.2013.09.037
Alloy 0926 | Fe18Co18Ni18Cr18Mn18Al10 | 0.1 | 0.18 | 0.18 | 0.18 | 0.18 | 0 | 0.18 | 0 | 0 | 0 | 0 | 0 | 0 | 0 | 0 | 0 | 0 | 0 | 0 | 0 | 0 | 0 | 0 | 0 | 0 | 6 | 7.2955 | -9.2016 | 14.7463 | 361.481 | 1399.7488 | 2.681 | 4.9162 | 0.13936 | 7.5 | AC | [7 empty] | FCC + BCC | D |  | FCC + BCC | FCC_PLUS_BCC | 10.1016/j.actamat.2013.09.037
Alloy 0927 | Fe17.8Co17.8Ni17.8Cr17.8Mn17.8Al11 | 0.11 | 0.178 | 0.178 | 0.178 | 0.178 | 0 | 0.178 | 0 | 0 | 0 | 0 | 0 | 0 | 0 | 0 | 0 | 0 | 0 | 0 | 0 | 0 | 0 | 0 | 0 | 0 | 6 | 7.2258 | -9.6391 | 14.7907 | 359.1363 | 1390.9104 | 2.5534 | 5.0297 | 0.13936 | 7.45 | AC | [7 empty] | FCC + BCC | D |  | FCC + BCC | FCC_PLUS_BCC | 10.1016/j.actamat.2013.09.037
Alloy 0928 | NbMoTa | 0 | 0 | 0 | 0 | 0 | 0 | 0 | 0 | 0 | 0.33333 | 0.33333 | 0 | 0 | 0.33333 | 0 | 0 | 0 | 0 | 0 | 0 | 0 | 0 | 0 | 0 | 0 | 3 | 11.892 | -4.8889 | 9.1344 | 710.7612 | 2693.6667 | 5.5432 | 2.2277 | 0.29044 | 5.3333 | PM | [7 empty] | BCC | S |  | BCC | BCC_SS | 10.3390/ma12030533
Alloy 0929 | NbMoTa | 0 | 0 | 0 | 0 | 0 | 0 | 0 | 0 | 0 | 0.33333 | 0.33333 | 0 | 0 | 0.33333 | 0 | 0 | 0 | 0 | 0 | 0 | 0 | 0 | 0 | 0 | 0 | 3 | 11.892 | -4.8889 | 9.1344 | 710.7612 | 2693.6667 | 5.5432 | 2.2277 | 0.29044 | 5.3333 | PM | [7 empty] | BCC | S |  | BCC | BCC_SS | 10.3390/ma12030533
Alloy 0930 | W0.16NbMoTa | 0 | 0 | 0 | 0 | 0 | 0 | 0 | 0 | 0 | 0.31646 | 0.31646 | 0 | 0 | 0.31646 | 0.050633 | 0 | 0 | 0 | 0 | 0 | 0 | 0 | 0 | 0 | 0 | 4 | 12.2396 | -5.3677 | 10.3379 | 717.0456 | 2729.9367 | 5.7837 | 2.263 | 0.31269 | 5.3671 | PM | [7 empty] | BCC | S |  | BCC | BCC_SS | 10.3390/ma12030533
Alloy 0931 | W0.33NbMoTa | 0 | 0 | 0 | 0 | 0 | 0 | 0 | 0 | 0 | 0.3003 | 0.3003 | 0 | 0 | 0.3003 | 0.099099 | 0 | 0 | 0 | 0 | 0 | 0 | 0 | 0 | 0 | 0 | 4 | 12.5751 | -5.7535 | 10.9156 | 724.5672 | 2764.6547 | 5.7633 | 2.2878 | 0.32993 | 5.3994 | PM | [7 empty] | BCC | S |  | BCC | BCC_SS | 10.3390/ma12030533
Alloy 0932 | W0.53NbMoTa | 0 | 0 | 0 | 0 | 0 | 0 | 0 | 0 | 0 | 0.28329 | 0.28329 | 0 | 0 | 0.28329 | 0.15014 | 0 | 0 | 0 | 0 | 0 | 0 | 0 | 0 | 0 | 0 | 4 | 12.9314 | -6.083 | 11.2796 | 733.13 | 2801.2181 | 5.7007 | 2.3046 | 0.34446 | 5.4334 | PM | [7 empty] | BCC | S |  | BCC | BCC_SS | 10.3390/ma12030533
Alloy 0933 | Al0.3CoCrFeNi | 0.069767 | 0.23256 | 0.23256 | 0.23256 | 0.23256 | 0 | 0 | 0 | 0 | 0 | 0 | 0 | 0 | 0 | 0 | 0 | 0 | 0 | 0 | 0 | 0 | 0 | 0 | 0 | 0 | 5 | 7.64 | -7.27 | 12.83 | 469.9352 | 1806.29 | 3.19 | 3.49 | 0.11 | 7.88 | PM | [7 empty] | FCC | S |  | FCC | FCC_SS | 10.1016/j.mtla.2019.100522
Alloy 0934 | Al0.3CoCrFeNi | 0.069767 | 0.23256 | 0.23256 | 0.23256 | 0.23256 | 0 | 0 | 0 | 0 | 0 | 0 | 0 | 0 | 0 | 0 | 0 | 0 | 0 | 0 | 0 | 0 | 0 | 0 | 0 | 0 | 5 | 7.64 | -7.27 | 12.83 | 469.9352 | 1806.29 | 3.19 | 3.49 | 0.11 | 7.88 | PM |  |  |  | 500 | 6000 |  |  | FCC + Im | Im | L12 | FCC + Im | Im | 10.1016/j.mtla.2019.100522
Alloy 0935 | Al0.3CoCrFeNi | 0.069767 | 0.23256 | 0.23256 | 0.23256 | 0.23256 | 0 | 0 | 0 | 0 | 0 | 0 | 0 | 0 | 0 | 0 | 0 | 0 | 0 | 0 | 0 | 0 | 0 | 0 | 0 | 0 | 5 | 7.64 | -7.27 | 12.83 | 469.9352 | 1806.29 | 3.19 | 3.49 | 0.11 | 7.88 | PM |  |  |  | 620 | 3000 |  |  | FCC + Im | Im | L12 | FCC + Im | Im | 10.1016/j.mtla.2019.100522
Alloy 0936 | Al0.3CoCrFeNi | 0.069767 | 0.23256 | 0.23256 | 0.23256 | 0.23256 | 0 | 0 | 0 | 0 | 0 | 0 | 0 | 0 | 0 | 0 | 0 | 0 | 0 | 0 | 0 | 0 | 0 | 0 | 0 | 0 | 5 | 7.64 | -7.27 | 12.83 | 469.9352 | 1806.29 | 3.19 | 3.49 | 0.11 | 7.88 | AC | CW | 1150 | 5 |  |  | WQ |  | FCC | S |  | FCC | FCC_SS | 10.1016/j.matdes.2017.02.072
Alloy 0937 | Al0.3CoCrFeNi | 0.069767 | 0.23256 | 0.23256 | 0.23256 | 0.23256 | 0 | 0 | 0 | 0 | 0 | 0 | 0 | 0 | 0 | 0 | 0 | 0 | 0 | 0 | 0 | 0 | 0 | 0 | 0 | 0 | 5 | 7.64 | -7.27 | 12.83 | 469.9352 | 1806.29 | 3.19 | 3.49 | 0.11 | 7.88 | AC | CW | 1150 | 60 | 700 | 4200 | WQ |  | FCC + Im | Im | L12 | FCC + Im | Im | 10.1016/j.matdes.2017.02.072
Alloy 0938 | Al0.3CoCrFeNi | 0.069767 | 0.23256 | 0.23256 | 0.23256 | 0.23256 | 0 | 0 | 0 | 0 | 0 | 0 | 0 | 0 | 0 | 0 | 0 | 0 | 0 | 0 | 0 | 0 | 0 | 0 | 0 | 0 | 5 | 7.64 | -7.27 | 12.83 | 469.9352 | 1806.29 | 3.19 | 3.49 | 0.11 | 7.88 | AC | CW | 1150 | 60 | 550 | 9000 | WQ |  | FCC + Im | Im | B2 | FCC + Im | Im | 10.1016/j.matdes.2017.02.072
Alloy 0939 | CoCrNi | 0 | 0.33333 | 0.33333 | 0 | 0.33333 | 0 | 0 | 0 | 0 | 0 | 0 | 0 | 0 | 0 | 0 | 0 | 0 | 0 | 0 | 0 | 0 | 0 | 0 | 0 | 0 | 3 | 8.28 | -4.89 | 9.13 | 499.2371 | 1892 | 3.54 | 1.12 | 0.11 | 8.33 | AC | CW | 1100 | 360 |  |  | WQ |  | FCC | S |  | FCC | FCC_SS | 10.1016/j.intermet.2019.106578
Alloy 0940 | CoCrNi | 0 | 0.33333 | 0.33333 | 0 | 0.33333 | 0 | 0 | 0 | 0 | 0 | 0 | 0 | 0 | 0 | 0 | 0 | 0 | 0 | 0 | 0 | 0 | 0 | 0 | 0 | 0 | 3 | 8.28 | -4.89 | 9.13 | 499.2371 | 1892 | 3.54 | 1.12 | 0.11 | 8.33 | AC | CW | 1100 | 360 | 600 | 30 | WQ |  | FCC | S |  | FCC | FCC_SS | 10.1016/j.intermet.2019.106578
Alloy 0941 | CoCrNi | 0 | 0.33333 | 0.33333 | 0 | 0.33333 | 0 | 0 | 0 | 0 | 0 | 0 | 0 | 0 | 0 | 0 | 0 | 0 | 0 | 0 | 0 | 0 | 0 | 0 | 0 | 0 | 3 | 8.28 | -4.89 | 9.13 | 499.2371 | 1892 | 3.54 | 1.12 | 0.11 | 8.33 | AC | CW | 1100 | 360 | 650 | 30 | WQ |  | FCC | S |  | FCC | FCC_SS | 10.1016/j.intermet.2019.106578
Alloy 0942 | CoCrNi | 0 | 0.33333 | 0.33333 | 0 | 0.33333 | 0 | 0 | 0 | 0 | 0 | 0 | 0 | 0 | 0 | 0 | 0 | 0 | 0 | 0 | 0 | 0 | 0 | 0 | 0 | 0 | 3 | 8.28 | -4.89 | 9.13 | 499.2371 | 1892 | 3.54 | 1.12 | 0.11 | 8.33 | AC | CW | 1100 | 360 | 600 | 60 | WQ |  | FCC | S |  | FCC | FCC_SS | 10.1016/j.intermet.2019.106578
Alloy 0943 | CoCrNi | 0 | 0.33333 | 0.33333 | 0 | 0.33333 | 0 | 0 | 0 | 0 | 0 | 0 | 0 | 0 | 0 | 0 | 0 | 0 | 0 | 0 | 0 | 0 | 0 | 0 | 0 | 0 | 3 | 8.28 | -4.89 | 9.13 | 499.2371 | 1892 | 3.54 | 1.12 | 0.11 | 8.33 | AC | CW | 1100 | 360 | 650 | 60 | WQ |  | FCC | S |  | FCC | FCC_SS | 10.1016/j.intermet.2019.106578
Alloy 0944 | CoCrNi | 0 | 0.33333 | 0.33333 | 0 | 0.33333 | 0 | 0 | 0 | 0 | 0 | 0 | 0 | 0 | 0 | 0 | 0 | 0 | 0 | 0 | 0 | 0 | 0 | 0 | 0 | 0 | 3 | 8.28 | -4.89 | 9.13 | 499.2371 | 1892 | 3.54 | 1.12 | 0.11 | 8.33 | AC | CW | 1100 | 360 | 700 | 60 | WQ |  | FCC | S |  | FCC | FCC_SS | 10.1016/j.intermet.2019.106578
Alloy 0945 | CoCrNi | 0 | 0.33333 | 0.33333 | 0 | 0.33333 | 0 | 0 | 0 | 0 | 0 | 0 | 0 | 0 | 0 | 0 | 0 | 0 | 0 | 0 | 0 | 0 | 0 | 0 | 0 | 0 | 3 | 8.28 | -4.89 | 9.13 | 499.2371 | 1892 | 3.54 | 1.12 | 0.11 | 8.33 | AC | CW | 1100 | 360 | 800 | 60 | WQ |  | FCC | S |  | FCC | FCC_SS | 10.1016/j.intermet.2019.106578
Alloy 0946 | CoCrNi | 0 | 0.33333 | 0.33333 | 0 | 0.33333 | 0 | 0 | 0 | 0 | 0 | 0 | 0 | 0 | 0 | 0 | 0 | 0 | 0 | 0 | 0 | 0 | 0 | 0 | 0 | 0 | 3 | 8.28 | -4.89 | 9.13 | 499.2371 | 1892 | 3.54 | 1.12 | 0.11 | 8.33 | AC | CW | 1100 | 360 | 900 | 60 | WQ |  | FCC | S |  | FCC | FCC_SS | 10.1016/j.intermet.2019.106578
Alloy 0947 | CoCrNi | 0 | 0.33333 | 0.33333 | 0 | 0.33333 | 0 | 0 | 0 | 0 | 0 | 0 | 0 | 0 | 0 | 0 | 0 | 0 | 0 | 0 | 0 | 0 | 0 | 0 | 0 | 0 | 3 | 8.28 | -4.89 | 9.13 | 499.2371 | 1892 | 3.54 | 1.12 | 0.11 | 8.33 | AC | CW | 1100 | 360 | 110 | 60 | WQ |  | FCC | S |  | FCC | FCC_SS | 10.1016/j.intermet.2019.106578
Alloy 0948 | V10Cr15Mn5Fe35Co10Ni25 | 0 | 0.1 | 0.15 | 0.35 | 0.25 | 0 | 0.05 | 0 | 0.1 | 0 | 0 | 0 | 0 | 0 | 0 | 0 | 0 | 0 | 0 | 0 | 0 | 0 | 0 | 0 | 0 | 6 | 7.8718 | -6.26 | 13.377 | 403.4623 | 1554.0555 | 3.9046 | 2.4036 | 0.11364 | 7.95 | AC | CW | 1100 | 360 | 900 | 10 |  |  | FCC | S |  | FCC | FCC_SS | 10.1016/j.msea.2018.12.077
Alloy 0949 | V10Cr15Mn5Fe35Co10Ni25 | 0 | 0.1 | 0.15 | 0.35 | 0.25 | 0 | 0.05 | 0 | 0.1 | 0 | 0 | 0 | 0 | 0 | 0 | 0 | 0 | 0 | 0 | 0 | 0 | 0 | 0 | 0 | 0 | 6 | 7.8718 | -6.26 | 13.377 | 403.4623 | 1554.0555 | 3.9046 | 2.4036 | 0.11364 | 7.95 | AC | CW | 1100 | 360 | 900 | 30 |  |  | FCC | S |  | FCC | FCC_SS | 10.1016/j.msea.2018.12.077
Alloy 0950 | V10Cr15Mn5Fe35Co10Ni25 | 0 | 0.1 | 0.15 | 0.35 | 0.25 | 0 | 0.05 | 0 | 0.1 | 0 | 0 | 0 | 0 | 0 | 0 | 0 | 0 | 0 | 0 | 0 | 0 | 0 | 0 | 0 | 0 | 6 | 7.8718 | -6.26 | 13.377 | 403.4623 | 1554.0555 | 3.9046 | 2.4036 | 0.11364 | 7.95 | AC | CW | 1100 | 360 | 900 | 60 |  |  | FCC | S |  | FCC | FCC_SS | 10.1016/j.msea.2018.12.077
Alloy 0951 | V10Cr15Mn5Fe35Co10Ni25 | 0 | 0.1 | 0.15 | 0.35 | 0.25 | 0 | 0.05 | 0 | 0.1 | 0 | 0 | 0 | 0 | 0 | 0 | 0 | 0 | 0 | 0 | 0 | 0 | 0 | 0 | 0 | 0 | 6 | 7.8718 | -6.26 | 13.377 | 403.4623 | 1554.0555 | 3.9046 | 2.4036 | 0.11364 | 7.95 | AC | CW | 1100 | 360 | 1100 | 60 |  |  | FCC | S |  | FCC | FCC_SS | 10.1016/j.msea.2018.12.077
Alloy 0952 | TiZrNbV | 0 | 0 | 0 | 0 | 0 | 0 | 0 | 0.25 | 0.25 | 0.25 | 0 | 0.25 | 0 | 0 | 0 | 0 | 0 | 0 | 0 | 0 | 0 | 0 | 0 | 0 | 0 | 4 | 6.4695 | -0.25 | 11.5263 | 514.4493 | 1967.5 | 103.3055 | 7.0484 | 0.11715 | 4.5 | AC | [7 empty] | BCC | S |  | BCC | BCC_SS | 10.1016/j.matdes.2015.06.072
Alloy 0953 | TiZrNbVMo1.7 | 0 | 0 | 0 | 0 | 0 | 0 | 0 | 0.17544 | 0.17544 | 0.17544 | 0.29825 | 0.17544 | 0 | 0 | 0 | 0 | 0 | 0 | 0 | 0 | 0 | 0 | 0 | 0 | 0 | 5 | 7.4721 | -4.703 | 13.1552 | 565.328 | 2175.6555 | 6.8498 | 6.6654 | 0.30663 | 4.9474 | AC | [7 empty] | BCC1 + BCC2 | D |  | BCC | BCC_SS | 10.1016/j.matdes.2015.06.072
Alloy 0954 | TiZrNbVMo2.0 | 0 | 0 | 0 | 0 | 0 | 0 | 0 | 0.16667 | 0.16667 | 0.16667 | 0.33333 | 0.16667 | 0 | 0 | 0 | 0 | 0 | 0 | 0 | 0 | 0 | 0 | 0 | 0 | 0 | 5 | 7.5959 | -4.7778 | 12.9765 | 571.5598 | 2198.1263 | 6.712 | 6.5817 | 0.31425 | 5 | AC | [7 empty] | BCC1 + BCC2 | D |  | BCC | BCC_SS | 10.1016/j.matdes.2015.06.072
Alloy 0955 | CoCrCuFeNiTi0.8 | 0 | 0.20833 | 0.20833 | 0.20833 | 0.20833 | 0 | 0 | 0.16667 | 0 | 0 | 0 | 0 | 0 | 0 | 0 | 0 | 0 | 0 | 0 | 0 | 0 | 0 | 0 | 0 | 0 | 5 | 7.58 | -6.75 | 14.87 | 462.7377 | 1792.68 | 3.95 | 5.27 | 0.13 | 8.14 | AC | [7 empty] | FCC + Laves | Im | Fe2Ti | FCC + Im | Im | 10.1016/j.intermet.2006.08.005
Alloy 0956 | CrFeCoNiCuTi0.5 | 0 | 0.18182 | 0.18182 | 0.18182 | 0.18182 | 0.18182 | 0 | 0.090909 | 0 | 0 | 0 | 0 | 0 | 0 | 0 | 0 | 0 | 0 | 0 | 0 | 0 | 0 | 0 | 0 | 0 | 6 | 7.8417 | -3.7025 | 14.698 | 372.0107 | 1440.2305 | 6.8017 | 4.8222 | 0.12236 | 8.3636 | AC | [7 empty] | FCC + Im | Im | Fe2Ti type Laves | FCC + Im | Im | 10.1016/j.intermet.2006.08.005
Alloy 0957 | CrFeCoNiCu | 0 | 0.2 | 0.2 | 0.2 | 0.2 | 0.2 | 0 | 0 | 0 | 0 | 0 | 0 | 0 | 0 | 0 | 0 | 0 | 0 | 0 | 0 | 0 | 0 | 0 | 0 | 0 | 5 | 8.3925 | 2.314 | 13.2546 | 370.7063 | 1427.1822 | 9.7393 | 0.99863 | 0.090463 | 8.9091 | AC | [7 empty] | FCC | S |  | FCC | FCC_SS | 10.1016/j.intermet.2006.08.005
Alloy 0958 | Cu0.25AlCoCrFeNiTi0.5 | 0.17391 | 0.17391 | 0.17391 | 0.17391 | 0.17391 | 0.043478 | 0 | 0.086957 | 0 | 0 | 0 | 0 | 0 | 0 | 0 | 0 | 0 | 0 | 0 | 0 | 0 | 0 | 0 | 0 | 0 | 7 | 6.5558 | -15.5009 | 15.5459 | 345.8443 | 1343.3844 | 1.6212 | 6.5839 | 0.13407 | 7.087 | AC | [7 empty] | BCC | S |  | BCC | BCC_SS | 10.1016/j.jallcom.2007.11.110
Alloy 0959 | Cu0.5AlCoCrFeNiTi0.5 | 0.16667 | 0.16667 | 0.16667 | 0.16667 | 0.16667 | 0.083333 | 0 | 0.083333 | 0 | 0 | 0 | 0 | 0 | 0 | 0 | 0 | 0 | 0 | 0 | 0 | 0 | 0 | 0 | 0 | 0 | 7 | 6.6477 | -13.4167 | 15.858 | 340.8464 | 1325.5705 | 1.8896 | 6.4577 | 0.13409 | 7.25 | AC | [7 empty] | BCC | S |  | BCC | BCC_SS | 10.1016/j.jallcom.2007.11.110
Alloy 0960 | HfNbTaTiZr | 0 | 0 | 0 | 0 | 0 | 0 | 0 | 0.2 | 0 | 0.2 | 0 | 0.2 | 0.2 | 0.2 | 0 | 0 | 0 | 0 | 0 | 0 | 0 | 0 | 0 | 0 | 0 | 5 | 9.9 | 2.72 | 13.38 | 655.024 | 2523 | 12.41 | 4.01 | 0.12 | 4.4 | AC | [7 empty] | BCC1 + BCC2 | D |  | BCC | BCC_SS | 10.3390/e21020114
Alloy 0961 | NbTaTiZr | 0 | 0 | 0 | 0 | 0 | 0 | 0 | 0.25 | 0 | 0.25 | 0 | 0.25 | 0 | 0.25 | 0 | 0 | 0 | 0 | 0 | 0 | 0 | 0 | 0 | 0 | 0 | 4 | 8.9257 | 2.5 | 11.5263 | 586.7495 | 2244 | 11.6054 | 4.8397 | 0.10034 | 4.5 | AC | [7 empty] | BCC1 + BCC2 | D |  | BCC | BCC_SS | 10.3390/e21020114
Alloy 0962 | NbTiZr | 0 | 0 | 0 | 0 | 0 | 0 | 0 | 0.33333 | 0 | 0.33333 | 0 | 0.33333 | 0 | 0 | 0 | 0 | 0 | 0 | 0 | 0 | 0 | 0 | 0 | 0 | 0 | 3 | 9.9752 | 3.1111 | 9.1344 | 626.596 | 2374.6667 | 7.7741 | 1.0641 | 0.041096 | 4.6667 | AC | [7 empty] | BCC | S |  | BCC | BCC_SS | 10.3390/e21020114
Alloy 0963 | HfNbTaZr | 0 | 0 | 0 | 0 | 0 | 0 | 0 | 0 | 0 | 0.25 | 0 | 0.25 | 0.25 | 0.25 | 0 | 0 | 0 | 0 | 0 | 0 | 0 | 0 | 0 | 0 | 0 | 4 | 11.06 | 3.5 | 11.53 | 697.7362 | 2668.5 | 8.79 | 3.95 | 0.12 | 4.5 | AC |  |  |  | 1800 | 1440 |  |  | BCC | S |  | BCC | BCC_SS | 10.1016/j.actamat.2016.01.018
Alloy 0968 | CoCrCuFeNiTi | 0 | 0.2 | 0.2 | 0.2 | 0.2 | 0 | 0 | 0.2 | 0 | 0 | 0 | 0 | 0 | 0 | 0 | 0 | 0 | 0 | 0 | 0 | 0 | 0 | 0 | 0 | 0 | 5 | 7.43 | -8.44 | 14.9 | 463.9599 | 1797.63 | 3.17 | 5.65 | 0.14 | 8 | AC | [7 empty] | FCC + Im | Im | Fe2Ti | FCC + Im | Im | 10.1016/j.intermet.2006.08.005
Alloy 0969 | AlCrFeCoNiCu | 0.16667 | 0.16667 | 0.16667 | 0.16667 | 0.16667 | 0.16667 | 0 | 0 | 0 | 0 | 0 | 0 | 0 | 0 | 0 | 0 | 0 | 0 | 0 | 0 | 0 | 0 | 0 | 0 | 0 | 6 | 7.0804 | -4.7778 | 14.8975 | 334.5928 | 1296.3748 | 4.8939 | 5.2811 | 0.11908 | 7.8333 | AC | [7 empty] | BCC + FCC | D |  | FCC + BCC | FCC_PLUS_BCC | 10.1016/j.msea.2008.08.025
Alloy 0970 | AlCrFeCoNiCuMn | 0.14286 | 0.14286 | 0.14286 | 0.14286 | 0.14286 | 0.14286 | 0.14286 | 0 | 0 | 0 | 0 | 0 | 0 | 0 | 0 | 0 | 0 | 0 | 0 | 0 | 0 | 0 | 0 | 0 | 0 | 7 | 7.1301 | -5.6327 | 16.1792 | 332.9304 | 1296.3748 | 4.5083 | 5.1826 | 0.14038 | 7.7143 | AC | [7 empty] | BCC + FCC + Im | Im | anon | FCC + BCC + Im | Im | 10.1016/j.msea.2008.08.025
Alloy 0971 | AlCrFeCoNiCuTi | 0.14286 | 0.14286 | 0.14286 | 0.14286 | 0.14286 | 0.14286 | 0 | 0.14286 | 0 | 0 | 0 | 0 | 0 | 0 | 0 | 0 | 0 | 0 | 0 | 0 | 0 | 0 | 0 | 0 | 0 | 7 | 6.5949 | -13.7959 | 16.1792 | 332.9222 | 1296.3748 | 1.8407 | 6.7779 | 0.14257 | 7.2857 | AC | [7 empty] | BCC1 + BCC2 + FCC | M |  | FCC + BCC | FCC_PLUS_BCC | 10.1016/j.msea.2008.08.025
Alloy 0972 | AlCrFeCoNiCuV | 0.14286 | 0.14286 | 0.14286 | 0.14286 | 0.14286 | 0.14286 | 0 | 0 | 0.14286 | 0 | 0 | 0 | 0 | 0 | 0 | 0 | 0 | 0 | 0 | 0 | 0 | 0 | 0 | 0 | 0 | 7 | 6.9277 | -7.7551 | 16.1792 | 332.9283 | 1296.3748 | 3.2744 | 4.9541 | 0.125 | 7.4286 | AC | [7 empty] | BCC + FCC | D |  | FCC + BCC | FCC_PLUS_BCC | 10.1016/j.msea.2008.08.025
Alloy 0976 | Co25Ni25Fe25Al7.5Cu17.5 | 0.075 | 0.25 | 0 | 0.25 | 0.25 | 0.175 | 0 | 0 | 0 | 0 | 0 | 0 | 0 | 0 | 0 | 0 | 0 | 0 | 0 | 0 | 0 | 0 | 0 | 0 | 0 | 5 | 7.9947 | 0.8225 | 12.796 | 346.9452 | 1333.3553 | 24.9932 | 3.8744 | 0.076905 | 8.9 | AC | [7 empty] | FCC | S |  | FCC | FCC_SS | 10.1016/j.actamat.2016.01.050
Alloy 0977 | CoCrFeMnNi | 0 | 0.2 | 0.2 | 0.2 | 0.2 | 0 | 0.2 | 0 | 0 | 0 | 0 | 0 | 0 | 0 | 0 | 0 | 0 | 0 | 0 | 0 | 0 | 0 | 0 | 0 | 0 | 5 | 8.03 | -4.16 | 13.38 | 467.6234 | 1801.2 | 5.79 | 0.92 | 0.14 | 8 | AC |  | 1100 | 360 | 800 | 60 | WQ | CW | FCC | S |  | FCC | FCC_SS | 10.3390/e20120967
Alloy 0978 | V10Cr10Fe45Co10Ni25 | 0 | 0.1 | 0.1 | 0.45 | 0.25 | 0 | 0 | 0 | 0.1 | 0 | 0 | 0 | 0 | 0 | 0 | 0 | 0 | 0 | 0 | 0 | 0 | 0 | 0 | 0 | 0 | 5 | 7.9296 | -5.82 | 11.6126 | 407.5764 | 1559.3032 | 3.6563 | 1.7393 | 0.092715 | 8.1 | AC |  | 1100 | 360 | 900 | 10 | WQ | CR | FCC | S |  | FCC | FCC_SS | 10.1038/s41598-019-39570-y
Alloy 0979 | V10Cr10Fe45Co20Ni15 | 0 | 0.2 | 0.1 | 0.45 | 0.15 | 0 | 0 | 0 | 0.1 | 0 | 0 | 0 | 0 | 0 | 0 | 0 | 0 | 0 | 0 | 0 | 0 | 0 | 0 | 0 | 0 | 5 | 7.93 | -5.36 | 11.8589 | 408.4757 | 1564.2159 | 4.0651 | 1.7325 | 0.090139 | 8 | AC |  | 1100 | 360 | 900 | 10 | WQ | CR | FCC | S |  | FCC | FCC_SS | 10.1038/s41598-019-39570-y
Alloy 0980 | V10Cr10Fe45Co30Ni5 | 0 | 0.3 | 0.1 | 0.45 | 0.05 | 0 | 0 | 0 | 0.1 | 0 | 0 | 0 | 0 | 0 | 0 | 0 | 0 | 0 | 0 | 0 | 0 | 0 | 0 | 0 | 0 | 5 | 7.9304 | -4.9 | 11.0651 | 411.0117 | 1569.1554 | 4.1603 | 1.7248 | 0.087384 | 7.9 | AC |  | 1100 | 360 | 900 | 10 | WQ | CR | FCC + BCC | D |  | FCC + BCC | FCC_PLUS_BCC | 10.1038/s41598-019-39570-y
Alloy 0981 | V10Cr10Fe45Co35Ni0 | 0 | 0.35 | 0.1 | 0.45 | 0 | 0 | 0 | 0 | 0.1 | 0 | 0 | 0 | 0 | 0 | 0 | 0 | 0 | 0 | 0 | 0 | 0 | 0 | 0 | 0 | 0 | 4 | 7.9306 | -4.67 | 9.8716 | 418.0274 | 1588.7 | 3.9356 | 1.7206 | 0.085935 | 7.85 | AC |  | 1100 | 360 | 900 | 10 | WQ | CR | BCC + FCC | D |  | FCC + BCC | FCC_PLUS_BCC | 10.1038/s41598-019-39570-y
Alloy 0982 | V10Cr10Fe45Co10Ni25 | 0 | 0.1 | 0.1 | 0.45 | 0.25 | 0 | 0 | 0 | 0.1 | 0 | 0 | 0 | 0 | 0 | 0 | 0 | 0 | 0 | 0 | 0 | 0 | 0 | 0 | 0 | 0 | 5 | 7.9296 | -5.82 | 11.6126 | 407.5764 | 1559.3032 | 3.6563 | 1.7393 | 0.092715 | 8.1 | AC |  | 1100 | 360 | 900 | 10 | WQ | CR | FCC | S |  | FCC | FCC_SS | 10.1038/s41598-019-39570-y
Alloy 0983 | V10Cr10Fe45Co20Ni15 | 0 | 0.2 | 0.1 | 0.45 | 0.15 | 0 | 0 | 0 | 0.1 | 0 | 0 | 0 | 0 | 0 | 0 | 0 | 0 | 0 | 0 | 0 | 0 | 0 | 0 | 0 | 0 | 5 | 7.93 | -5.36 | 11.8589 | 408.4757 | 1564.2159 | 4.0651 | 1.7325 | 0.090139 | 8 | AC |  | 1100 | 360 | 900 | 10 | WQ | CR | FCC | S |  | FCC | FCC_SS | 10.1038/s41598-019-39570-y
Alloy 0984 | V10Cr10Fe45Co30Ni5 | 0 | 0.3 | 0.1 | 0.45 | 0.05 | 0 | 0 | 0 | 0.1 | 0 | 0 | 0 | 0 | 0 | 0 | 0 | 0 | 0 | 0 | 0 | 0 | 0 | 0 | 0 | 0 | 5 | 7.9304 | -4.9 | 11.0651 | 411.0117 | 1569.1554 | 4.1603 | 1.7248 | 0.087384 | 7.9 | AC |  | 1100 | 360 | 900 | 10 | WQ | CR | FCC + BCC | D |  | FCC + BCC | FCC_PLUS_BCC | 10.1038/s41598-019-39570-y
Alloy 0985 | V10Cr10Fe45Co35Ni0 | 0 | 0.35 | 0.1 | 0.45 | 0 | 0 | 0 | 0 | 0.1 | 0 | 0 | 0 | 0 | 0 | 0 | 0 | 0 | 0 | 0 | 0 | 0 | 0 | 0 | 0 | 0 | 4 | 7.9306 | -4.67 | 9.8716 | 418.0274 | 1588.7 | 3.9356 | 1.7206 | 0.085935 | 7.85 | AC |  | 1100 | 360 | 900 | 10 | WQ | CR | BCC + FCC | D |  | FCC + BCC | FCC_PLUS_BCC | 10.1038/s41598-019-39570-y
Alloy 0986 | HfNbTiVZr | 0 | 0 | 0 | 0 | 0 | 0 | 0 | 0.2 | 0.2 | 0.2 | 0 | 0.2 | 0.2 | 0 | 0 | 0 | 0 | 0 | 0 | 0 | 0 | 0 | 0 | 0 | 0 | 5 | 8.06 | 0.16 | 13.38 | 597.5416 | 2301.6 | 192.49 | 6.08 | 0.14 | 4.4 | AC | [7 empty] | BCC | S |  | BCC | BCC_SS | 10.3390/ma11020208
Alloy 0987 | CrNbTiZr | 0 | 0 | 0.25 | 0 | 0 | 0 | 0 | 0.25 | 0 | 0.25 | 0 | 0.25 | 0 | 0 | 0 | 0 | 0 | 0 | 0 | 0 | 0 | 0 | 0 | 0 | 0 | 4 | 6.64 | -5 | 11.53 | 588.2371 | 2249.75 | 5.19 | 7.84 | 0.12 | 4.75 | AC | [7 empty] | BCC | S |  | BCC | BCC_SS | 10.3390/ma11020208
Alloy 0988 | HfMoNbTiZr | 0 | 0 | 0 | 0 | 0 | 0 | 0 | 0.2 | 0 | 0.2 | 0.2 | 0.2 | 0.2 | 0 | 0 | 0 | 0 | 0 | 0 | 0 | 0 | 0 | 0 | 0 | 0 | 5 | 8.7 | -1.6 | 13.38 | 634.5616 | 2444.2 | 20.44 | 5.06 | 0.31 | 4.6 | AC | [7 empty] | BCC | S |  | BCC | BCC_SS | 10.3390/ma11020208
Alloy 0989 | ZrTiHfV0.5Nb0.5 | 0 | 0 | 0 | 0 | 0 | 0 | 0 | 0.25 | 0.125 | 0.125 | 0 | 0.25 | 0.25 | 0 | 0 | 0 | 0 | 0 | 0 | 0 | 0 | 0 | 0 | 0 | 0 | 5 | 8.1905 | 0.4375 | 12.9671 | 523.6762 | 2013.8826 | 67.7854 | 6.4405 | 0.13453 | 4.25 | AC | [7 empty] | BCC | S |  | BCC | BCC_SS | 10.3390/ma11020208
Alloy 0990 | Zr2.0TiHfVNb2.0 | 0 | 0 | 0 | 0 | 0 | 0 | 0 | 0.14286 | 0.14286 | 0.28571 | 0 | 0.28571 | 0.14286 | 0 | 0 | 0 | 0 | 0 | 0 | 0 | 0 | 0 | 0 | 0 | 0 | 5 | 7.8728 | 1.4694 | 12.886 | 537.153 | 2065.0617 | 20.5052 | 6.8022 | 0.13741 | 4.4286 | AC | [7 empty] | BCC | S |  | BCC | BCC_SS | 10.3390/ma11020208
Alloy 0991 | ZrTiHfNb0.5Mo0.5 | 0 | 0 | 0 | 0 | 0 | 0 | 0 | 0.25 | 0 | 0.125 | 0.125 | 0.25 | 0.25 | 0 | 0 | 0 | 0 | 0 | 0 | 0 | 0 | 0 | 0 | 0 | 0 | 5 | 8.569 | -2.125 | 12.9671 | 540.3628 | 2078.0636 | 14.3475 | 5.7038 | 0.2705 | 4.375 | AC | [7 empty] | BCC | S |  | BCC | BCC_SS | 10.3390/ma11020208
Alloy 0992 | ZrTiHfNb0.5Ta0.5 | 0 | 0 | 0 | 0 | 0 | 0 | 0 | 0.25 | 0 | 0.125 | 0 | 0.25 | 0.25 | 0.125 | 0 | 0 | 0 | 0 | 0 | 0 | 0 | 0 | 0 | 0 | 0 | 5 | 9.3097 | 0.875 | 12.9671 | 562.444 | 2162.9689 | 36.1021 | 4.8621 | 0.11822 | 4.25 | AC | [7 empty] | BCC | S |  | BCC | BCC_SS | 10.3390/ma11020208
Alloy 0993 | HfNbTiVZr | 0 | 0 | 0 | 0 | 0 | 0 | 0 | 0.2 | 0.2 | 0.2 | 0 | 0.2 | 0.2 | 0 | 0 | 0 | 0 | 0 | 0 | 0 | 0 | 0 | 0 | 0 | 0 | 5 | 8.06 | 0.16 | 13.38 | 597.5416 | 2301.6 | 192.49 | 6.08 | 0.14 | 4.4 | AC | [7 empty] | BCC | S |  | BCC | BCC_SS | 10.3390/ma11020208
Alloy 0994 | Re10Nb30Ti30Zr30 | 0 | 0 | 0 | 0 | 0 | 0 | 0 | 0.3 | 0 | 0.3 | 0 | 0.3 | 0 | 0 | 0 | 0 | 0 | 0 | 0 | 0.1 | 0 | 0 | 0 | 0 | 0 | 4 | 7.6685 | -8.16 | 10.9238 | 553.4967 | 2112 | 3.193 | 5.4208 | 0.16489 | 4.6 | AC | HIP | 1400 | 120 | 1400 | 360 | 20 K/min |  | BCC + Im | Im | C15 | BCC + Im | Im | 10.1016/j.jallcom.2018.12.325
Alloy 0995 | NbTiZr | 0 | 0 | 0 | 0 | 0 | 0 | 0 | 0.33333 | 0 | 0.33333 | 0 | 0.33333 | 0 | 0 | 0 | 0 | 0 | 0 | 0 | 0 | 0 | 0 | 0 | 0 | 0 | 3 | 9.9752 | 3.1111 | 9.1344 | 626.596 | 2374.6667 | 7.7741 | 1.0641 | 0.041096 | 4.6667 | AC | HIP | 1400 | 120 | 1400 | 360 | 20 K/min |  | BCC | S |  | BCC | BCC_SS | 10.1016/j.jallcom.2018.12.325
Alloy 0996 | Ta10Nb30Ti30Zr30 | 0 | 0 | 0 | 0 | 0 | 0 | 0 | 0.3 | 0 | 0.3 | 0 | 0.3 | 0 | 0.1 | 0 | 0 | 0 | 0 | 0 | 0 | 0 | 0 | 0 | 0 | 0 | 4 | 7.4914 | 2.64 | 10.9238 | 548.6853 | 2093.6 | 9.7932 | 4.9917 | 0.10986 | 4.4 | AC | HIP | 1400 | 120 | 1400 | 360 | 20 K/min |  | BCC | S |  | BCC | BCC_SS | 10.1016/j.jallcom.2018.12.325
Alloy 0997 | Cr10Nb30Ti30Zr30 | 0 | 0 | 0.1 | 0 | 0 | 0 | 0 | 0.3 | 0 | 0.3 | 0 | 0.3 | 0 | 0 | 0 | 0 | 0 | 0 | 0 | 0 | 0 | 0 | 0 | 0 | 0 | 4 | 6.5947 | -0.96 | 10.9238 | 518.8312 | 1979.7 | 25.6351 | 7.0235 | 0.12108 | 4.5 | AC | HIP | 1400 | 120 | 1400 | 360 | 20 K/min |  | BCC | S |  | BCC | BCC_SS | 10.1016/j.jallcom.2018.12.325
Alloy 0998 | Re10Nb30Ti30Zr30 | 0 | 0 | 0 | 0 | 0 | 0 | 0 | 0.3 | 0 | 0.3 | 0 | 0.3 | 0 | 0 | 0 | 0 | 0 | 0 | 0 | 0.1 | 0 | 0 | 0 | 0 | 0 | 4 | 7.6685 | -8.16 | 10.9238 | 553.4967 | 2112 | 3.193 | 5.4208 | 0.16489 | 4.6 | AC | HIP | 1400 | 120 | 1400 | 360 | 20 K/min |  | BCC + Im | Im | C15 | BCC + Im | Im | 10.1016/j.jallcom.2018.12.325
Alloy 0999 | NbTiZr | 0 | 0 | 0 | 0 | 0 | 0 | 0 | 0.33333 | 0 | 0.33333 | 0 | 0.33333 | 0 | 0 | 0 | 0 | 0 | 0 | 0 | 0 | 0 | 0 | 0 | 0 | 0 | 3 | 9.9752 | 3.1111 | 9.1344 | 626.596 | 2374.6667 | 7.7741 | 1.0641 | 0.041096 | 4.6667 | AC | HIP | 1400 | 120 | 1400 | 360 | 20 K/min |  | BCC | S |  | BCC | BCC_SS | 10.1016/j.jallcom.2018.12.325
Alloy 1000 | Ta10Nb30Ti30Zr30 | 0 | 0 | 0 | 0 | 0 | 0 | 0 | 0.3 | 0 | 0.3 | 0 | 0.3 | 0 | 0.1 | 0 | 0 | 0 | 0 | 0 | 0 | 0 | 0 | 0 | 0 | 0 | 4 | 7.4914 | 2.64 | 10.9238 | 548.6853 | 2093.6 | 9.7932 | 4.9917 | 0.10986 | 4.4 | AC | HIP | 1400 | 120 | 1400 | 360 | 20 K/min |  | BCC | S |  | BCC | BCC_SS | 10.1016/j.jallcom.2018.12.325
Alloy 1001 | Cr10Nb30Ti30Zr30 | 0 | 0 | 0.1 | 0 | 0 | 0 | 0 | 0.3 | 0 | 0.3 | 0 | 0.3 | 0 | 0 | 0 | 0 | 0 | 0 | 0 | 0 | 0 | 0 | 0 | 0 | 0 | 4 | 6.5947 | -0.96 | 10.9238 | 518.8312 | 1979.7 | 25.6351 | 7.0235 | 0.12108 | 4.5 | AC | HIP | 1400 | 120 | 1400 | 360 | 20 K/min |  | BCC | S |  | BCC | BCC_SS | 10.1016/j.jallcom.2018.12.325
Alloy 1002 | Re10Nb30Ti30Zr30 | 0 | 0 | 0 | 0 | 0 | 0 | 0 | 0.3 | 0 | 0.3 | 0 | 0.3 | 0 | 0 | 0 | 0 | 0 | 0 | 0 | 0.1 | 0 | 0 | 0 | 0 | 0 | 4 | 7.6685 | -8.16 | 10.9238 | 553.4967 | 2112 | 3.193 | 5.4208 | 0.16489 | 4.6 | AC | HIP | 1400 | 120 | 1400 | 360 | 20 K/min |  | BCC + Im | Im | C15 | BCC + Im | Im | 10.1016/j.jallcom.2018.12.325
Alloy 1003 | NbTiZr | 0 | 0 | 0 | 0 | 0 | 0 | 0 | 0.33333 | 0 | 0.33333 | 0 | 0.33333 | 0 | 0 | 0 | 0 | 0 | 0 | 0 | 0 | 0 | 0 | 0 | 0 | 0 | 3 | 9.9752 | 3.1111 | 9.1344 | 626.596 | 2374.6667 | 7.7741 | 1.0641 | 0.041096 | 4.6667 | AC | HIP | 1400 | 120 | 1400 | 360 | 20 K/min |  | BCC | S |  | BCC | BCC_SS | 10.1016/j.jallcom.2018.12.325
Alloy 1004 | Ta10Nb30Ti30Zr30 | 0 | 0 | 0 | 0 | 0 | 0 | 0 | 0.3 | 0 | 0.3 | 0 | 0.3 | 0 | 0.1 | 0 | 0 | 0 | 0 | 0 | 0 | 0 | 0 | 0 | 0 | 0 | 4 | 7.4914 | 2.64 | 10.9238 | 548.6853 | 2093.6 | 9.7932 | 4.9917 | 0.10986 | 4.4 | AC | HIP | 1400 | 120 | 1400 | 360 | 20 K/min |  | BCC | S |  | BCC | BCC_SS | 10.1016/j.jallcom.2018.12.325
Alloy 1005 | Cr10Nb30Ti30Zr30 | 0 | 0 | 0.1 | 0 | 0 | 0 | 0 | 0.3 | 0 | 0.3 | 0 | 0.3 | 0 | 0 | 0 | 0 | 0 | 0 | 0 | 0 | 0 | 0 | 0 | 0 | 0 | 4 | 6.5947 | -0.96 | 10.9238 | 518.8312 | 1979.7 | 25.6351 | 7.0235 | 0.12108 | 4.5 | AC | HIP | 1400 | 120 | 1400 | 360 | 20 K/min |  | BCC | S |  | BCC | BCC_SS | 10.1016/j.jallcom.2018.12.325
Alloy 1006 | Re10Nb30Ti30Zr30 | 0 | 0 | 0 | 0 | 0 | 0 | 0 | 0.3 | 0 | 0.3 | 0 | 0.3 | 0 | 0 | 0 | 0 | 0 | 0 | 0 | 0.1 | 0 | 0 | 0 | 0 | 0 | 4 | 7.6685 | -8.16 | 10.9238 | 553.4967 | 2112 | 3.193 | 5.4208 | 0.16489 | 4.6 | AC | HIP | 1400 | 120 | 1400 | 360 | 20 K/min |  | BCC + Im | Im | C15 | BCC + Im | Im | 10.1016/j.jallcom.2018.12.325
Alloy 1007 | VCrFeTa0.3W0.3 | 0 | 0 | 0.27778 | 0.27778 | 0 | 0 | 0 | 0 | 0.27778 | 0 | 0 | 0 | 0 | 0.083333 | 0.083333 | 0 | 0 | 0 | 0 | 0 | 0 | 0 | 0 | 0 | 0 | 5 | 9.3211 | -5.4105 | 12.3187 | 556.5608 | 2135.0442 | 5.483 | 4.5515 | 0.21025 | 6.1944 | AC |  |  |  | 800 | 1500 | WQ |  | BCC1 + BCC2 | D |  | BCC | BCC_SS | 10.3390/e20120951
Alloy 1008 | CrFeTaVW | 0 | 0 | 0.25 | 0.25 | 0 | 0 | 0 | 0 | 0.25 | 0 | 0 | 0 | 0 | 0 | 0.25 | 0 | 0 | 0 | 0 | 0 | 0 | 0 | 0 | 0 | 0 | 4 | 10.6518 | -2.5 | 11.5263 | 568.1799 | 2173 | 11.278 | 3.9889 | 0.293 | 6.25 | AC |  |  |  | 800 | 1500 | WQ |  | BCC1 + BCC2 + Laves | Im | C14 | BCC + Im | Im | 10.3390/e20120951
Alloy 1009 | HfMoNbTaTiZr | 0 | 0 | 0 | 0 | 0 | 0 | 0 | 0.16667 | 0 | 0.16667 | 0.16667 | 0.16667 | 0.16667 | 0.16667 | 0 | 0 | 0 | 0 | 0 | 0 | 0 | 0 | 0 | 0 | 0 | 6 | 9.9109 | 1.8889 | 12.4146 | 594.7083 | 2282.194 | 16.7948 | 19.0595 | 0.24615 | 3.6667 | AC | [7 empty] | BCC + Im | Im | B2 | BCC + Im | Im | 10.3390/e21010015
Alloy 1010 | HfMoTaTiZr | 0 | 0 | 0 | 0 | 0 | 0 | 0 | 0.2 | 0 | 0 | 0.2 | 0.2 | 0.2 | 0.2 | 0 | 0 | 0 | 0 | 0 | 0 | 0 | 0 | 0 | 0 | 0 | 5 | 10.2104 | -1.92 | 13.3816 | 597.8068 | 2302.644 | 17.9522 | 6.0879 | 0.31123 | 4.6 | AC | [7 empty] | BCC | S |  | BCC | BCC_SS | 10.3390/e21010015
Alloy 1011 | HfMoNbTaZr | 0 | 0 | 0 | 0 | 0 | 0 | 0 | 0 | 0 | 0.2 | 0.2 | 0.2 | 0.2 | 0.2 | 0 | 0 | 0 | 0 | 0 | 0 | 0 | 0 | 0 | 0 | 0 | 5 | 10.9282 | -1.12 | 13.3816 | 621.881 | 2395.3701 | 31.8831 | 6.3013 | 0.31115 | 4.8 | AC | [7 empty] | BCC | S |  | BCC | BCC_SS | 10.3390/e21010015
Alloy 1012 | HfMoNbTaTi | 0 | 0 | 0 | 0 | 0 | 0 | 0 | 0.2 | 0 | 0.2 | 0.2 | 0 | 0.2 | 0.2 | 0 | 0 | 0 | 0 | 0 | 0 | 0 | 0 | 0 | 0 | 0 | 5 | 9.9109 | 2.72 | 13.3816 | 592.5023 | 2282.194 | 12.5716 | 4.9944 | 0.11825 | 4.4 | AC | [7 empty] | BCC | S |  | BCC | BCC_SS | 10.3390/e21010015
Alloy 1013 | HfMoNbTaTiZr | 0 | 0 | 0 | 0 | 0 | 0 | 0 | 0.16667 | 0 | 0.16667 | 0.16667 | 0.16667 | 0.16667 | 0.16667 | 0 | 0 | 0 | 0 | 0 | 0 | 0 | 0 | 0 | 0 | 0 | 6 | 9.9109 | 1.8889 | 12.4146 | 594.7083 | 2282.194 | 16.7948 | 19.0595 | 0.24615 | 3.6667 | AC | [7 empty] | BCC + Im | Im | B2 | BCC + Im | Im | 10.3390/e21010015
Alloy 1014 | HfMoTaTiZr | 0 | 0 | 0 | 0 | 0 | 0 | 0 | 0.2 | 0 | 0 | 0.2 | 0.2 | 0.2 | 0.2 | 0 | 0 | 0 | 0 | 0 | 0 | 0 | 0 | 0 | 0 | 0 | 5 | 10.2104 | -1.92 | 13.3816 | 597.8068 | 2302.644 | 17.9522 | 6.0879 | 0.31123 | 4.6 | AC | [7 empty] | BCC | S |  | BCC | BCC_SS | 10.3390/e21010015
Alloy 1015 | HfMoNbTiZr | 0 | 0 | 0 | 0 | 0 | 0 | 0 | 0.2 | 0 | 0.2 | 0.2 | 0.2 | 0.2 | 0 | 0 | 0 | 0 | 0 | 0 | 0 | 0 | 0 | 0 | 0 | 0 | 5 | 8.7 | -1.6 | 13.38 | 634.5616 | 2444.2 | 20.44 | 5.06 | 0.31 | 4.6 | AC | [7 empty] | BCC + Im | Im | B2 | BCC + Im | Im | 10.3390/e21010015
Alloy 1016 | HfMoNbTaZr | 0 | 0 | 0 | 0 | 0 | 0 | 0 | 0 | 0 | 0.2 | 0.2 | 0.2 | 0.2 | 0.2 | 0 | 0 | 0 | 0 | 0 | 0 | 0 | 0 | 0 | 0 | 0 | 5 | 10.9282 | -1.12 | 13.3816 | 621.881 | 2395.3701 | 31.8831 | 6.3013 | 0.31115 | 4.8 | AC | [7 empty] | BCC | S |  | BCC | BCC_SS | 10.3390/e21010015
Alloy 1017 | HfMoNbTaTi | 0 | 0 | 0 | 0 | 0 | 0 | 0 | 0.2 | 0 | 0.2 | 0.2 | 0 | 0.2 | 0.2 | 0 | 0 | 0 | 0 | 0 | 0 | 0 | 0 | 0 | 0 | 0 | 5 | 9.9109 | 2.72 | 13.3816 | 592.5023 | 2282.194 | 12.5716 | 4.9944 | 0.11825 | 4.4 | AC | [7 empty] | BCC | S |  | BCC | BCC_SS | 10.3390/e21010015
Alloy 1018 | HfMoNbTaTiZr | 0 | 0 | 0 | 0 | 0 | 0 | 0 | 0.16667 | 0 | 0.16667 | 0.16667 | 0.16667 | 0.16667 | 0.16667 | 0 | 0 | 0 | 0 | 0 | 0 | 0 | 0 | 0 | 0 | 0 | 6 | 9.9109 | 1.8889 | 12.4146 | 594.7083 | 2282.194 | 16.7948 | 19.0595 | 0.24615 | 3.6667 | AC | [7 empty] | BCC + Im | Im | B2 | BCC + Im | Im | 10.3390/e21010015
Alloy 1019 | HfMoTaTiZr | 0 | 0 | 0 | 0 | 0 | 0 | 0 | 0.2 | 0 | 0 | 0.2 | 0.2 | 0.2 | 0.2 | 0 | 0 | 0 | 0 | 0 | 0 | 0 | 0 | 0 | 0 | 0 | 5 | 10.2104 | -1.92 | 13.3816 | 597.8068 | 2302.644 | 17.9522 | 6.0879 | 0.31123 | 4.6 | AC | [7 empty] | BCC | S |  | BCC | BCC_SS | 10.3390/e21010015
Alloy 1020 | HfMoNbTiZr | 0 | 0 | 0 | 0 | 0 | 0 | 0 | 0.2 | 0 | 0.2 | 0.2 | 0.2 | 0.2 | 0 | 0 | 0 | 0 | 0 | 0 | 0 | 0 | 0 | 0 | 0 | 0 | 5 | 8.7 | -1.6 | 13.38 | 634.5616 | 2444.2 | 20.44 | 5.06 | 0.31 | 4.6 | AC | [7 empty] | BCC + Im | Im | B2 | BCC + Im | Im | 10.3390/e21010015
Alloy 1021 | HfMoNbTaZr | 0 | 0 | 0 | 0 | 0 | 0 | 0 | 0 | 0 | 0.2 | 0.2 | 0.2 | 0.2 | 0.2 | 0 | 0 | 0 | 0 | 0 | 0 | 0 | 0 | 0 | 0 | 0 | 5 | 10.9282 | -1.12 | 13.3816 | 621.881 | 2395.3701 | 31.8831 | 6.3013 | 0.31115 | 4.8 | AC | [7 empty] | BCC | S |  | BCC | BCC_SS | 10.3390/e21010015
Alloy 1022 | HfMoNbTaTi | 0 | 0 | 0 | 0 | 0 | 0 | 0 | 0.2 | 0 | 0.2 | 0.2 | 0 | 0.2 | 0.2 | 0 | 0 | 0 | 0 | 0 | 0 | 0 | 0 | 0 | 0 | 0 | 5 | 9.9109 | 2.72 | 13.3816 | 592.5023 | 2282.194 | 12.5716 | 4.9944 | 0.11825 | 4.4 | AC | [7 empty] | BCC | S |  | BCC | BCC_SS | 10.3390/e21010015
Alloy 1023 | HfMoNbTaTiZr | 0 | 0 | 0 | 0 | 0 | 0 | 0 | 0.16667 | 0 | 0.16667 | 0.16667 | 0.16667 | 0.16667 | 0.16667 | 0 | 0 | 0 | 0 | 0 | 0 | 0 | 0 | 0 | 0 | 0 | 6 | 9.9109 | 1.8889 | 12.4146 | 594.7083 | 2282.194 | 16.7948 | 19.0595 | 0.24615 | 3.6667 | AC | [7 empty] | BCC + Im | Im | B2 | BCC + Im | Im | 10.3390/e21010015
Alloy 1024 | HfMoTaTiZr | 0 | 0 | 0 | 0 | 0 | 0 | 0 | 0.2 | 0 | 0 | 0.2 | 0.2 | 0.2 | 0.2 | 0 | 0 | 0 | 0 | 0 | 0 | 0 | 0 | 0 | 0 | 0 | 5 | 10.2104 | -1.92 | 13.3816 | 597.8068 | 2302.644 | 17.9522 | 6.0879 | 0.31123 | 4.6 | AC | [7 empty] | BCC | S |  | BCC | BCC_SS | 10.3390/e21010015
Alloy 1025 | HfMoNbTiZr | 0 | 0 | 0 | 0 | 0 | 0 | 0 | 0.2 | 0 | 0.2 | 0.2 | 0.2 | 0.2 | 0 | 0 | 0 | 0 | 0 | 0 | 0 | 0 | 0 | 0 | 0 | 0 | 5 | 8.7 | -1.6 | 13.38 | 634.5616 | 2444.2 | 20.44 | 5.06 | 0.31 | 4.6 | AC | [7 empty] | BCC + Im | Im | B2 | BCC + Im | Im | 10.3390/e21010015
Alloy 1026 | HfMoNbTaZr | 0 | 0 | 0 | 0 | 0 | 0 | 0 | 0 | 0 | 0.2 | 0.2 | 0.2 | 0.2 | 0.2 | 0 | 0 | 0 | 0 | 0 | 0 | 0 | 0 | 0 | 0 | 0 | 5 | 10.9282 | -1.12 | 13.3816 | 621.881 | 2395.3701 | 31.8831 | 6.3013 | 0.31115 | 4.8 | AC | [7 empty] | BCC | S |  | BCC | BCC_SS | 10.3390/e21010015
Alloy 1027 | HfMoNbTaTi | 0 | 0 | 0 | 0 | 0 | 0 | 0 | 0.2 | 0 | 0.2 | 0.2 | 0 | 0.2 | 0.2 | 0 | 0 | 0 | 0 | 0 | 0 | 0 | 0 | 0 | 0 | 0 | 5 | 9.9109 | 2.72 | 13.3816 | 592.5023 | 2282.194 | 12.5716 | 4.9944 | 0.11825 | 4.4 | AC | [7 empty] | BCC | S |  | BCC | BCC_SS | 10.3390/e21010015
Alloy 1028 | CoCrFeNi | 0 | 0.25 | 0.25 | 0.25 | 0.25 | 0 | 0 | 0 | 0 | 0 | 0 | 0 | 0 | 0 | 0 | 0 | 0 | 0 | 0 | 0 | 0 | 0 | 0 | 0 | 0 | 4 | 8.17 | -3.75 | 11.53 | 489.4027 | 1871.75 | 5.75 | 1.03 | 0.1 | 8.25 | AC | CW | 1100 | 1440 | 550 | 15 |  |  | FCC | S |  | FCC | FCC_SS | 10.1016/j.msea.2019.138526
Alloy 1029 | CoCrFeNi | 0 | 0.25 | 0.25 | 0.25 | 0.25 | 0 | 0 | 0 | 0 | 0 | 0 | 0 | 0 | 0 | 0 | 0 | 0 | 0 | 0 | 0 | 0 | 0 | 0 | 0 | 0 | 4 | 8.17 | -3.75 | 11.53 | 489.4027 | 1871.75 | 5.75 | 1.03 | 0.1 | 8.25 | AC | CW | 1100 | 1440 | 550 | 60 |  |  | FCC | S |  | FCC | FCC_SS | 10.1016/j.msea.2019.138526
Alloy 1030 | CoCrFeNi | 0 | 0.25 | 0.25 | 0.25 | 0.25 | 0 | 0 | 0 | 0 | 0 | 0 | 0 | 0 | 0 | 0 | 0 | 0 | 0 | 0 | 0 | 0 | 0 | 0 | 0 | 0 | 4 | 8.17 | -3.75 | 11.53 | 489.4027 | 1871.75 | 5.75 | 1.03 | 0.1 | 8.25 | AC | CW | 1100 | 1440 | 550 | 1464 |  |  | FCC | S |  | FCC | FCC_SS | 10.1016/j.msea.2019.138526
Alloy 1031 | CoCrFeNi | 0 | 0.25 | 0.25 | 0.25 | 0.25 | 0 | 0 | 0 | 0 | 0 | 0 | 0 | 0 | 0 | 0 | 0 | 0 | 0 | 0 | 0 | 0 | 0 | 0 | 0 | 0 | 4 | 8.17 | -3.75 | 11.53 | 489.4027 | 1871.75 | 5.75 | 1.03 | 0.1 | 8.25 | AC | CW | 1100 | 1440 | 550 | 6000 |  |  | FCC | S |  | FCC | FCC_SS | 10.1016/j.msea.2019.138526
Alloy 1032 | CoCrNi | 0 | 0.33333 | 0.33333 | 0 | 0.33333 | 0 | 0 | 0 | 0 | 0 | 0 | 0 | 0 | 0 | 0 | 0 | 0 | 0 | 0 | 0 | 0 | 0 | 0 | 0 | 0 | 3 | 8.28 | -4.89 | 9.13 | 499.2371 | 1892 | 3.54 | 1.12 | 0.11 | 8.33 | AC | HW |  |  | 600 | 60 |  |  | FCC | S |  | FCC | FCC_SS | 10.1016/j.scriptamat.2019.01.016
Alloy 1033 | CoCrNi | 0 | 0.33333 | 0.33333 | 0 | 0.33333 | 0 | 0 | 0 | 0 | 0 | 0 | 0 | 0 | 0 | 0 | 0 | 0 | 0 | 0 | 0 | 0 | 0 | 0 | 0 | 0 | 3 | 8.28 | -4.89 | 9.13 | 499.2371 | 1892 | 3.54 | 1.12 | 0.11 | 8.33 | AC | HW |  |  | 700 | 60 |  |  | FCC | S |  | FCC | FCC_SS | 10.1016/j.scriptamat.2019.01.016
Alloy 1034 | CoCrNi | 0 | 0.33333 | 0.33333 | 0 | 0.33333 | 0 | 0 | 0 | 0 | 0 | 0 | 0 | 0 | 0 | 0 | 0 | 0 | 0 | 0 | 0 | 0 | 0 | 0 | 0 | 0 | 3 | 8.28 | -4.89 | 9.13 | 499.2371 | 1892 | 3.54 | 1.12 | 0.11 | 8.33 | AC | HW |  |  | 900 | 60 |  |  | FCC | S |  | FCC | FCC_SS | 10.1016/j.scriptamat.2019.01.016
Alloy 1035 | CoNi | 0 | 0.5 | 0 | 0 | 0.5 | 0 | 0 | 0 | 0 | 0 | 0 | 0 | 0 | 0 | 0 | 0 | 0 | 0 | 0 | 0 | 0 | 0 | 0 | 0 | 0 | 2 | 8.9 | 0 | 5.7631 | 393.9071 | 1474 |  | 0.20024 | 0.015 | 9.5 | AC | CW | 1100 | 360 |  |  | WQ |  | FCC | S |  | FCC | FCC_SS | 10.1016/j.msea.2017.02.043
Alloy 1036 | CoCrFeMnNi | 0 | 0.2 | 0.2 | 0.2 | 0.2 | 0 | 0.2 | 0 | 0 | 0 | 0 | 0 | 0 | 0 | 0 | 0 | 0 | 0 | 0 | 0 | 0 | 0 | 0 | 0 | 0 | 5 | 8.03 | -4.16 | 13.38 | 467.6234 | 1801.2 | 5.79 | 0.92 | 0.14 | 8 | AC |  | 1200 | 2880 | 900 | 60 |  |  | FCC | S |  | FCC | FCC_SS | 10.1016/j.actamat.2016.07.038
Alloy 1037 | Ni18.5Fe18.5Cr18.5Co26Mn18.5 | 0 | 0.26 | 0.185 | 0.185 | 0.185 | 0 | 0.185 | 0 | 0 | 0 | 0 | 0 | 0 | 0 | 0 | 0 | 0 | 0 | 0 | 0 | 0 | 0 | 0 | 0 | 0 | 5 | 8.0881 | -4.1144 | 13.2941 | 386.8108 | 1489.4346 | 5.6951 | 3.166 | 0.13642 | 8.075 | AC |  | 1000 | 1440 | 1100 | 60 |  | CW | FCC | S |  | FCC | FCC_SS | 10.1016/j.msea.2015.03.109
Alloy 1038 | Ni14Fe20Cr26Co20Mn20 | 0 | 0.2 | 0.26 | 0.2 | 0.14 | 0 | 0.2 | 0 | 0 | 0 | 0 | 0 | 0 | 0 | 0 | 0 | 0 | 0 | 0 | 0 | 0 | 0 | 0 | 0 | 0 | 5 | 7.9249 | -3.7232 | 13.2296 | 391.7481 | 1508.0698 | 6.3292 | 3.2621 | 0.13546 | 7.76 | AC |  | 1000 | 1440 | 1100 | 60 |  | CW | FCC + BCC |  |  | FCC + BCC | FCC_PLUS_BCC | 10.1016/j.msea.2015.03.109
Alloy 1039 | NiFeCrCoMn | 0 | 0.2 | 0.2 | 0.2 | 0.2 | 0 | 0.2 | 0 | 0 | 0 | 0 | 0 | 0 | 0 | 0 | 0 | 0 | 0 | 0 | 0 | 0 | 0 | 0 | 0 | 0 | 5 | 8.03 | -4.16 | 13.38 | 467.6234 | 1801.2 | 5.79 | 0.92 | 0.14 | 8 | AC |  | 1000 | 1440 | 1100 | 60 |  | CW | FCC | S |  | FCC | FCC_SS | 10.1016/j.msea.2015.03.109
Alloy 1040 | CoCrFeNi | 0 | 0.25 | 0.25 | 0.25 | 0.25 | 0 | 0 | 0 | 0 | 0 | 0 | 0 | 0 | 0 | 0 | 0 | 0 | 0 | 0 | 0 | 0 | 0 | 0 | 0 | 0 | 4 | 8.17 | -3.75 | 11.53 | 489.4027 | 1871.75 | 5.75 | 1.03 | 0.1 | 8.25 | AC |  | 1000 | 1440 | 1100 | 60 |  | CW | FCC + BCC |  |  | FCC + BCC | FCC_PLUS_BCC | 10.1016/j.msea.2015.03.109
Alloy 1041 | Ni18.5Fe18.5Cr18.5Co26Mn18.5 | 0 | 0.26 | 0.185 | 0.185 | 0.185 | 0 | 0.185 | 0 | 0 | 0 | 0 | 0 | 0 | 0 | 0 | 0 | 0 | 0 | 0 | 0 | 0 | 0 | 0 | 0 | 0 | 5 | 8.0881 | -4.1144 | 13.2941 | 386.8108 | 1489.4346 | 5.6951 | 3.166 | 0.13642 | 8.075 | AC |  | 1000 | 1440 | 625 | 60 |  | CW | FCC + Im | Im | Sigma | FCC + Im | Im | 10.1016/j.msea.2015.03.109
Alloy 1042 | Ni14Fe20Cr26Co20Mn20 | 0 | 0.2 | 0.26 | 0.2 | 0.14 | 0 | 0.2 | 0 | 0 | 0 | 0 | 0 | 0 | 0 | 0 | 0 | 0 | 0 | 0 | 0 | 0 | 0 | 0 | 0 | 0 | 5 | 7.9249 | -3.7232 | 13.2296 | 391.7481 | 1508.0698 | 6.3292 | 3.2621 | 0.13546 | 7.76 | AC |  | 1000 | 1440 | 675 | 60 |  | CW | FCC + BCC + Im | Im | Sigma | FCC + BCC + Im | Im | 10.1016/j.msea.2015.03.109
Alloy 1043 | NiFeCrCoMn | 0 | 0.2 | 0.2 | 0.2 | 0.2 | 0 | 0.2 | 0 | 0 | 0 | 0 | 0 | 0 | 0 | 0 | 0 | 0 | 0 | 0 | 0 | 0 | 0 | 0 | 0 | 0 | 5 | 8.03 | -4.16 | 13.38 | 467.6234 | 1801.2 | 5.79 | 0.92 | 0.14 | 8 | AC |  | 1000 | 1440 | 650 | 60 |  | CW | FCC + Im | Im | Sigma | FCC + Im | Im | 10.1016/j.msea.2015.03.109
Alloy 1044 | CoCrFeNi | 0 | 0.25 | 0.25 | 0.25 | 0.25 | 0 | 0 | 0 | 0 | 0 | 0 | 0 | 0 | 0 | 0 | 0 | 0 | 0 | 0 | 0 | 0 | 0 | 0 | 0 | 0 | 4 | 8.17 | -3.75 | 11.53 | 489.4027 | 1871.75 | 5.75 | 1.03 | 0.1 | 8.25 | AC |  | 1000 | 1440 | 625 | 60 |  | CW | FCC + Im | Im | Sigma | FCC + Im | Im | 10.1016/j.msea.2015.03.109
Alloy 1045 | Fe70.04Mn28Al1.6Si0.28C0.08 | 0.016 | 0 | 0 | 0.7004 | 0 | 0 | 0.28 | 0 | 0 | 0 | 0 | 0 | 0 | 0 | 0 | 0.0008 | 0 | 0 | 0.0028 | 0 | 0 | 0 | 0 | 0 | 0 | 5 | 7.6008 | -1.426 | 5.7717 | 381.3773 | 1427.1641 | 6.8818 | 4.3146 | 0.12872 | 7.6256 | AC |  | 1000 | 1440 | 625 | 60 |  | CW | FCC + Im | Im | Sigma | FCC + Im | Im | 10.1016/j.msea.2015.03.109
Alloy 1046 | Fe73.03Mn25Al1.6Si0.24Nb0.05C0.08 | 0.016008 | 0 | 0 | 0.73067 | 0 | 0 | 0.25013 | 0 | 0 | 0 | 0 | 0 | 0 | 0 | 0 | 0.0008004 | 0 | 0 | 0.0024012 | 0 | 0 | 0 | 0 | 0 | 0 | 5 | 7.6175 | -1.3476 | 5.5065 | 384.2598 | 1436.5254 | 6.9862 | 4.2125 | 0.12454 | 7.657 | AC |  | 1000 | 1440 | 625 | 60 |  | CW | FCC + Im | Im | Sigma | FCC + Im | Im | 10.1016/j.msea.2015.03.109
Alloy 1047 | Fe68.25Mn27Al4.1Si0.52Nb0.05C0.08 | 0.041 | 0 | 0 | 0.6825 | 0 | 0 | 0.27 | 0 | 0 | 0.0005 | 0 | 0 | 0 | 0 | 0 | 0.0008 | 0 | 0 | 0.0052 | 0 | 0 | 0 | 0 | 0 | 0 | 6 | 7.4105 | -3.0553 | 6.5023 | 375.1121 | 1407.5735 | 3.577 | 4.6984 | 0.12883 | 7.4995 | AC |  | 1000 | 1440 | 625 | 60 |  | CW | FCC + Im | Im | Sigma | FCC + Im | Im | 10.1016/j.msea.2015.03.109
Alloy 1048 | Al0.5Cr0.9FeNi2.5V0.2 | 0.098039 | 0 | 0.17647 | 0.19608 | 0.4902 | 0 | 0 | 0 | 0.039216 | 0 | 0 | 0 | 0 | 0 | 0 | 0 | 0 | 0 | 0 | 0 | 0 | 0 | 0 | 0 | 0 | 5 | 7.4289 | -10.9973 | 11.0561 | 379.6348 | 1449.3399 | 1.7317 | 4.4447 | 0.11892 | 8.0196 | AC | CW | 1200 | 1440 | 700 | 60 | AQ |  | FCC + Im | Im | L12 | FCC + Im | Im | 10.1038/s41467-018-06600-8
Alloy 1049 | Al0.5Cr0.9FeNi2.5V0.2 | 0.098039 | 0 | 0.17647 | 0.19608 | 0.4902 | 0 | 0 | 0 | 0.039216 | 0 | 0 | 0 | 0 | 0 | 0 | 0 | 0 | 0 | 0 | 0 | 0 | 0 | 0 | 0 | 0 | 5 | 7.4289 | -10.9973 | 11.0561 | 379.6348 | 1449.3399 | 1.7317 | 4.4447 | 0.11892 | 8.0196 | AC | CW | 1200 | 1440 | 600 | 60 | AQ |  | FCC + Im | Im | L12 | FCC + Im | Im | 10.1038/s41467-018-06600-8
Alloy 1050 | Ni30Co30Cr10Fe10Al18W2 | 0.18 | 0.3 | 0.1 | 0.1 | 0.3 | 0 | 0 | 0 | 0 | 0 | 0 | 0 | 0 | 0 | 0.02 | 0 | 0 | 0 | 0 | 0 | 0 | 0 | 0 | 0 | 0 | 6 | 7.3926 | -12.4432 | 13.0521 | 365.645 | 1406.6566 | 1.762 | 5.591 | 0.14086 | 7.76 | AC | [7 empty] | FCC + Im | Im | B2 | FCC + Im | Im | 10.1016/j.matlet.2019.06.067
Alloy 1051 | Ni30Co30Cr10Fe10Al18W2 | 0.18 | 0.3 | 0.1 | 0.1 | 0.3 | 0 | 0 | 0 | 0 | 0 | 0 | 0 | 0 | 0 | 0.02 | 0 | 0 | 0 | 0 | 0 | 0 | 0 | 0 | 0 | 0 | 6 | 7.3926 | -12.4432 | 13.0521 | 365.645 | 1406.6566 | 1.762 | 5.591 | 0.14086 | 7.76 | AC | [7 empty] | FCC + Im | Im | B2 | FCC + Im | Im | 10.1016/j.matlet.2019.06.067
Alloy 1052 | CoCrFeNi | 0 | 0.25 | 0.25 | 0.25 | 0.25 | 0 | 0 | 0 | 0 | 0 | 0 | 0 | 0 | 0 | 0 | 0 | 0 | 0 | 0 | 0 | 0 | 0 | 0 | 0 | 0 | 4 | 8.17 | -3.75 | 11.53 | 489.4027 | 1871.75 | 5.75 | 1.03 | 0.1 | 8.25 | AC |  | 500 | 240 |  |  | AQ |  | FCC | S |  | FCC | FCC_SS | 10.1016/j.actamat.2016.06.063
Alloy 1053 | CoCrFeNiMo0.1 | 0 | 0.2439 | 0.2439 | 0.2439 | 0.2439 | 0 | 0 | 0 | 0 | 0 | 0.02439 | 0 | 0 | 0 | 0 | 0 | 0 | 0 | 0 | 0 | 0 | 0 | 0 | 0 | 0 | 5 | 8.24 | -3.9 | 12.2 | 494.6633 | 1896.73 | 5.93 | 1.96 | 0.11 | 8.2 | AC |  | 500 | 240 |  |  | AQ |  | FCC | S |  | FCC | FCC_SS | 10.1016/j.actamat.2016.06.063
Alloy 1054 | CoCrFeNiMo0.2 | 0 | 0.2381 | 0.2381 | 0.2381 | 0.2381 | 0 | 0 | 0 | 0 | 0 | 0.047619 | 0 | 0 | 0 | 0 | 0 | 0 | 0 | 0 | 0 | 0 | 0 | 0 | 0 | 0 | 5 | 8.31 | -4.04 | 12.57 | 500.157 | 1920.52 | 5.98 | 2.51 | 0.12 | 8.14 | AC |  | 500 | 240 |  |  | AQ |  | FCC | S |  | FCC | FCC_SS | 10.1016/j.actamat.2016.06.063
Alloy 1055 | CoCrFeNiMo0.3 | 0 | 0.23256 | 0.23256 | 0.23256 | 0.23256 | 0 | 0 | 0 | 0 | 0 | 0.069767 | 0 | 0 | 0 | 0 | 0 | 0 | 0 | 0 | 0 | 0 | 0 | 0 | 0 | 0 | 5 | 8.3744 | -4.1536 | 12.826 | 426.2309 | 1638.2693 | 5.9023 | 2.3777 | 0.12728 | 8.093 | AC |  | 500 | 240 |  |  | AQ |  | FCC + Im | Im | Sigma | FCC + Im | Im | 10.1016/j.actamat.2016.06.063
Alloy 1056 | CoCrFeNiMo0.3 | 0 | 0.23256 | 0.23256 | 0.23256 | 0.23256 | 0 | 0 | 0 | 0 | 0 | 0.069767 | 0 | 0 | 0 | 0 | 0 | 0 | 0 | 0 | 0 | 0 | 0 | 0 | 0 | 0 | 5 | 8.3744 | -4.1536 | 12.826 | 426.2309 | 1638.2693 | 5.9023 | 2.3777 | 0.12728 | 8.093 | AC | CW | 500 | 240 | 850 | 60 | AQ |  | FCC + Im | Im | Sigma + Mu | FCC + Im | Im | 10.1016/j.actamat.2016.06.063
Alloy 1057 | CoCrFeNiMo0.3 | 0 | 0.23256 | 0.23256 | 0.23256 | 0.23256 | 0 | 0 | 0 | 0 | 0 | 0.069767 | 0 | 0 | 0 | 0 | 0 | 0 | 0 | 0 | 0 | 0 | 0 | 0 | 0 | 0 | 5 | 8.3744 | -4.1536 | 12.826 | 426.2309 | 1638.2693 | 5.9023 | 2.3777 | 0.12728 | 8.093 | AC | CW | 500 | 240 | 900 | 300 | AQ |  | FCC + Im | Im | Sigma + Mu | FCC + Im | Im | 10.1016/j.actamat.2016.06.063
Alloy 1058 | Fe45Cr10V10Co10Ni25 | 0 | 0.1 | 0.1 | 0.45 | 0.25 | 0 | 0 | 0 | 0.1 | 0 | 0 | 0 | 0 | 0 | 0 | 0 | 0 | 0 | 0 | 0 | 0 | 0 | 0 | 0 | 0 | 5 | 7.9296 | -5.82 | 11.6126 | 407.5764 | 1559.3032 | 3.6563 | 1.7393 | 0.092715 | 8.1 | AC | CW | 1100 | 360 | 900 | 10 | WQ |  | FCC | S |  | FCC | FCC_SS | 10.1038/s41598-019-39570-y
Alloy 1059 | Fe45Cr10V10Co20Ni15 | 0 | 0.2 | 0.1 | 0.45 | 0.15 | 0 | 0 | 0 | 0.1 | 0 | 0 | 0 | 0 | 0 | 0 | 0 | 0 | 0 | 0 | 0 | 0 | 0 | 0 | 0 | 0 | 5 | 7.93 | -5.36 | 11.8589 | 408.4757 | 1564.2159 | 4.0651 | 1.7325 | 0.090139 | 8 | AC | CW | 1100 | 360 | 900 | 10 | WQ |  | FCC + BCC + Im | Im |  | FCC + BCC + Im | Im | 10.1038/s41598-019-39570-y
Alloy 1060 | Fe45Cr10V10Co30Ni5 | 0 | 0.3 | 0.1 | 0.45 | 0.05 | 0 | 0 | 0 | 0.1 | 0 | 0 | 0 | 0 | 0 | 0 | 0 | 0 | 0 | 0 | 0 | 0 | 0 | 0 | 0 | 0 | 5 | 7.9304 | -4.9 | 11.0651 | 411.0117 | 1569.1554 | 4.1603 | 1.7248 | 0.087384 | 7.9 | AC | CW | 1100 | 360 | 900 | 10 | WQ |  | FCC + BCC + Im | Im |  | FCC + BCC + Im | Im | 10.1038/s41598-019-39570-y
Alloy 1061 | Fe45Cr10V10Co35 | 0 | 0.35 | 0.1 | 0.45 | 0 | 0 | 0 | 0 | 0.1 | 0 | 0 | 0 | 0 | 0 | 0 | 0 | 0 | 0 | 0 | 0 | 0 | 0 | 0 | 0 | 0 | 4 | 7.9306 | -4.67 | 9.8716 | 418.0274 | 1588.7 | 3.9356 | 1.7206 | 0.085935 | 7.85 | AC | CW | 1100 | 360 | 900 | 10 | WQ |  | FCC + BCC + Im | Im |  | FCC + BCC + Im | Im | 10.1038/s41598-019-39570-y
Alloy 1062 | FeCrCoMnNi | 0 | 0.2 | 0.2 | 0.2 | 0.2 | 0 | 0.2 | 0 | 0 | 0 | 0 | 0 | 0 | 0 | 0 | 0 | 0 | 0 | 0 | 0 | 0 | 0 | 0 | 0 | 0 | 5 | 8.0258 | -4.16 | 13.3816 | 386.5578 | 1488.9623 | 5.6682 | 3.2695 | 0.13836 | 8 | AC | CW | [6 empty] | FCC | S |  | FCC | FCC_SS | 10.1016/j.msea.2019.04.025
Alloy 1063 | Cr20Fe6Co34Ni34Mo6 | 0 | 0.34 | 0.2 | 0.06 | 0.34 | 0 | 0 | 0 | 0 | 0 | 0.06 | 0 | 0 | 0 | 0 | 0 | 0 | 0 | 0 | 0 | 0 | 0 | 0 | 0 | 0 | 5 | 8.5871 | -4.2928 | 11.5828 | 419.0246 | 1602.9123 | 5.062 | 2.1847 | 0.12017 | 8.5 | AC | HW | 1200 | 2880 | 800 | 3 | AQ |  | FCC | S |  | FCC | FCC_SS | 10.1016/j.ijplas.2018.10.005
Alloy 1064 | Cr20Fe6Co34Ni34Mo6 | 0 | 0.34 | 0.2 | 0.06 | 0.34 | 0 | 0 | 0 | 0 | 0 | 0.06 | 0 | 0 | 0 | 0 | 0 | 0 | 0 | 0 | 0 | 0 | 0 | 0 | 0 | 0 | 5 | 8.5871 | -4.2928 | 11.5828 | 419.0246 | 1602.9123 | 5.062 | 2.1847 | 0.12017 | 8.5 | AC | HW | 1200 | 2880 | 800 | 60 | AQ |  | FCC | S |  | FCC | FCC_SS | 10.1016/j.ijplas.2018.10.005
Alloy 1065 | Cr20Fe6Co34Ni34Mo6 | 0 | 0.34 | 0.2 | 0.06 | 0.34 | 0 | 0 | 0 | 0 | 0 | 0.06 | 0 | 0 | 0 | 0 | 0 | 0 | 0 | 0 | 0 | 0 | 0 | 0 | 0 | 0 | 5 | 8.5871 | -4.2928 | 11.5828 | 419.0246 | 1602.9123 | 5.062 | 2.1847 | 0.12017 | 8.5 | AC | HW | 1200 | 2880 | 900 | 60 | AQ |  | FCC | S |  | FCC | FCC_SS | 10.1016/j.ijplas.2018.10.005
Alloy 1066 | Cr20Fe6Co34Ni34Mo6 | 0 | 0.34 | 0.2 | 0.06 | 0.34 | 0 | 0 | 0 | 0 | 0 | 0.06 | 0 | 0 | 0 | 0 | 0 | 0 | 0 | 0 | 0 | 0 | 0 | 0 | 0 | 0 | 5 | 8.5871 | -4.2928 | 11.5828 | 419.0246 | 1602.9123 | 5.062 | 2.1847 | 0.12017 | 8.5 | AC | HW | 1200 | 2880 | 1000 | 60 | AQ |  | FCC | S |  | FCC | FCC_SS | 10.1016/j.ijplas.2018.10.005
Alloy 1067 | Cr20Fe6Co34Ni34Mo6 | 0 | 0.34 | 0.2 | 0.06 | 0.34 | 0 | 0 | 0 | 0 | 0 | 0.06 | 0 | 0 | 0 | 0 | 0 | 0 | 0 | 0 | 0 | 0 | 0 | 0 | 0 | 0 | 5 | 8.5871 | -4.2928 | 11.5828 | 419.0246 | 1602.9123 | 5.062 | 2.1847 | 0.12017 | 8.5 | AC | HW | 1200 | 2880 | 1150 | 60 | AQ |  | FCC | S |  | FCC | FCC_SS | 10.1016/j.ijplas.2018.10.005
Alloy 1068 | Al5Nb24Ti40V5Zr26 | 0.05 | 0 | 0 | 0 | 0 | 0 | 0 | 0.4 | 0.05 | 0.24 | 0 | 0.26 | 0 | 0 | 0 | 0 | 0 | 0 | 0 | 0 | 0 | 0 | 0 | 0 | 0 | 5 | 6.0689 | -6.8576 | 11.298 | 491.5373 | 1878.2591 | 3.5445 | 5.2891 | 0.10928 | 4.24 | AC | CW |  |  | 1100 | 60 |  | CD | BCC | S |  | BCC | BCC_SS | 10.1016/j.intermet.2019.106652
Alloy 1069 | Al5Nb24Ti40V5Zr26 | 0.05 | 0 | 0 | 0 | 0 | 0 | 0 | 0.4 | 0.05 | 0.24 | 0 | 0.26 | 0 | 0 | 0 | 0 | 0 | 0 | 0 | 0 | 0 | 0 | 0 | 0 | 0 | 5 | 6.0689 | -6.8576 | 11.298 | 491.5373 | 1878.2591 | 3.5445 | 5.2891 | 0.10928 | 4.24 | AC | CW |  |  | 900 | 60 |  | CD | BCC + Im | Im | C14 | BCC + Im | Im | 10.1016/j.intermet.2019.106652
Alloy 1070 | Al5Nb24Ti40V5Zr26 | 0.05 | 0 | 0 | 0 | 0 | 0 | 0 | 0.4 | 0.05 | 0.24 | 0 | 0.26 | 0 | 0 | 0 | 0 | 0 | 0 | 0 | 0 | 0 | 0 | 0 | 0 | 0 | 5 | 6.0689 | -6.8576 | 11.298 | 491.5373 | 1878.2591 | 3.5445 | 5.2891 | 0.10928 | 4.24 | AC | CW |  |  | 1000 | 60 |  | CD | BCC | S |  | BCC | BCC_SS | 10.1016/j.intermet.2019.106652
Alloy 1071 | AlCoCrFeNi2.1 | 0.16393 | 0.16393 | 0.16393 | 0.16393 | 0.34426 | 0 | 0 | 0 | 0 | 0 | 0 | 0 | 0 | 0 | 0 | 0 | 0 | 0 | 0 | 0 | 0 | 0 | 0 | 0 | 0 | 5 | 7.08 | -11.94 | 12.91 | 359.2352 | 1381.25 | 1.79 | 5.38 | 0.12 | 7.7 | AC | [7 empty] | FCC + Im | Im | B2 + L12 | FCC + Im | Im | 10.1016/j.matchar.2019.109955
Alloy 1072 | Al0.3CoCrFeNi | 0.069767 | 0.23256 | 0.23256 | 0.23256 | 0.23256 | 0 | 0 | 0 | 0 | 0 | 0 | 0 | 0 | 0 | 0 | 0 | 0 | 0 | 0 | 0 | 0 | 0 | 0 | 0 | 0 | 5 | 7.64 | -7.27 | 12.83 | 469.9352 | 1806.29 | 3.19 | 3.49 | 0.11 | 7.88 | AC | CW | [6 empty] | FCC | S |  | FCC | FCC_SS | 10.1016/j.scriptamat.2018.10.023
Alloy 1073 | Al0.3CoCrFeNi | 0.069767 | 0.23256 | 0.23256 | 0.23256 | 0.23256 | 0 | 0 | 0 | 0 | 0 | 0 | 0 | 0 | 0 | 0 | 0 | 0 | 0 | 0 | 0 | 0 | 0 | 0 | 0 | 0 | 5 | 7.64 | -7.27 | 12.83 | 469.9352 | 1806.29 | 3.19 | 3.49 | 0.11 | 7.88 | AC | CW |  |  | 620 | 3000 |  |  | FCC + Im | Im | B2 | FCC + Im | Im | 10.1016/j.scriptamat.2018.10.023
Alloy 1074 | Al0.3CoCrFeNi | 0.069767 | 0.23256 | 0.23256 | 0.23256 | 0.23256 | 0 | 0 | 0 | 0 | 0 | 0 | 0 | 0 | 0 | 0 | 0 | 0 | 0 | 0 | 0 | 0 | 0 | 0 | 0 | 0 | 5 | 7.64 | -7.27 | 12.83 | 469.9352 | 1806.29 | 3.19 | 3.49 | 0.11 | 7.88 | AC | CW | 1150 | 600 | 620 | 3000 |  |  | FCC + Im | Im | B2 + L12 | FCC + Im | Im | 10.1016/j.scriptamat.2018.10.023
Alloy 1075 | Al0.3CoCrFeNi | 0.069767 | 0.23256 | 0.23256 | 0.23256 | 0.23256 | 0 | 0 | 0 | 0 | 0 | 0 | 0 | 0 | 0 | 0 | 0 | 0 | 0 | 0 | 0 | 0 | 0 | 0 | 0 | 0 | 5 | 7.64 | -7.27 | 12.83 | 469.9352 | 1806.29 | 3.19 | 3.49 | 0.11 | 7.88 | AC | CW |  |  | 550 | 1440 |  |  | FCC + Im | Im | B2 | FCC + Im | Im | 10.1016/j.scriptamat.2018.10.023
Alloy 1076 | Al0.3CoCrFeNi | 0.069767 | 0.23256 | 0.23256 | 0.23256 | 0.23256 | 0 | 0 | 0 | 0 | 0 | 0 | 0 | 0 | 0 | 0 | 0 | 0 | 0 | 0 | 0 | 0 | 0 | 0 | 0 | 0 | 5 | 7.64 | -7.27 | 12.83 | 469.9352 | 1806.29 | 3.19 | 3.49 | 0.11 | 7.88 | AC | CW |  |  | 550 | 3000 |  |  | FCC + Im | Im | B2 | FCC + Im | Im | 10.1016/j.scriptamat.2018.10.023
Alloy 1077 | Al0.5Cr0.9FeNi2.5V0.2 | 0.098039 | 0 | 0.17647 | 0.19608 | 0.4902 | 0 | 0 | 0 | 0.039216 | 0 | 0 | 0 | 0 | 0 | 0 | 0 | 0 | 0 | 0 | 0 | 0 | 0 | 0 | 0 | 0 | 5 | 7.4289 | -10.9973 | 11.0561 | 379.6348 | 1449.3399 | 1.7317 | 4.4447 | 0.11892 | 8.0196 | AC | CW | 1200 | 1440 |  |  |  |  | FCC | S |  | FCC | FCC_SS | 10.1038/s41467-018-06600-8
Alloy 1078 | HfMoNbTaZr | 0 | 0 | 0 | 0 | 0 | 0 | 0 | 0 | 0 | 0.2 | 0.2 | 0.2 | 0.2 | 0.2 | 0 | 0 | 0 | 0 | 0 | 0 | 0 | 0 | 0 | 0 | 0 | 5 | 10.9282 | -1.12 | 13.3816 | 621.881 | 2395.3701 | 31.8831 | 6.3013 | 0.31115 | 4.8 | AC | [7 empty] | BCC | S |  | BCC | BCC_SS | 10.3390/e21010015
Alloy 1079 | HfMoNbTaTi | 0 | 0 | 0 | 0 | 0 | 0 | 0 | 0.2 | 0 | 0.2 | 0.2 | 0 | 0.2 | 0.2 | 0 | 0 | 0 | 0 | 0 | 0 | 0 | 0 | 0 | 0 | 0 | 5 | 9.9109 | 2.72 | 13.3816 | 592.5023 | 2282.194 | 12.5716 | 4.9944 | 0.11825 | 4.4 | AC | [7 empty] | BCC | S |  | BCC | BCC_SS | 10.3390/e21010015
Alloy 1080 | HfMoNbTaTi | 0 | 0 | 0 | 0 | 0 | 0 | 0 | 0.2 | 0 | 0.2 | 0.2 | 0 | 0.2 | 0.2 | 0 | 0 | 0 | 0 | 0 | 0 | 0 | 0 | 0 | 0 | 0 | 5 | 9.9109 | 2.72 | 13.3816 | 592.5023 | 2282.194 | 12.5716 | 4.9944 | 0.11825 | 4.4 | AC | [7 empty] | BCC | S |  | BCC | BCC_SS | 10.3390/e21010015
Alloy 1081 | HfMoNbTiZr | 0 | 0 | 0 | 0 | 0 | 0 | 0 | 0.2 | 0 | 0.2 | 0.2 | 0.2 | 0.2 | 0 | 0 | 0 | 0 | 0 | 0 | 0 | 0 | 0 | 0 | 0 | 0 | 5 | 8.7 | -1.6 | 13.38 | 634.5616 | 2444.2 | 20.44 | 5.06 | 0.31 | 4.6 | AC | [7 empty] | BCC + Im | Im | B2 | BCC + Im | Im | 10.3390/e21010015
Alloy 1082 | Fe36Ni18Mn33Al13C1.26 | 0.12838 | 0 | 0 | 0.35552 | 0.17776 | 0 | 0.32589 | 0 | 0 | 0 | 0 | 0 | 0 | 0 | 0 | 0.012443 | 0 | 0 | 0 | 0 | 0 | 0 | 0 | 0 | 0 | 5 | 6.9501 | -12.0861 | 11.2929 | 340.7478 | 1302.0658 | 1.4718 | 7.0071 | 0.17342 | 7.3379 | AC | [7 empty] | FCC + Im | Im | anon | FCC + Im | Im | 10.1016/j.msea.2017.03.099
Alloy 1083 | Fe36Ni18Mn33Al13C1.26 | 0.12838 | 0 | 0 | 0.35552 | 0.17776 | 0 | 0.32589 | 0 | 0 | 0 | 0 | 0 | 0 | 0 | 0 | 0.012443 | 0 | 0 | 0 | 0 | 0 | 0 | 0 | 0 | 0 | 5 | 6.9501 | -12.0861 | 11.2929 | 340.7478 | 1302.0658 | 1.4718 | 7.0071 | 0.17342 | 7.3379 | AC | CW |  |  | 1000 | 60 |  |  | FCC + Im | Im | anon | FCC + Im | Im | 10.1016/j.msea.2017.03.099
Alloy 1084 | Fe36Ni18Mn33Al13C1.26 | 0.12838 | 0 | 0 | 0.35552 | 0.17776 | 0 | 0.32589 | 0 | 0 | 0 | 0 | 0 | 0 | 0 | 0 | 0.012443 | 0 | 0 | 0 | 0 | 0 | 0 | 0 | 0 | 0 | 5 | 6.9501 | -12.0861 | 11.2929 | 340.7478 | 1302.0658 | 1.4718 | 7.0071 | 0.17342 | 7.3379 | AC | CW | 1100 | 240 | 1000 | 240 |  |  | FCC + Im | Im | anon | FCC + Im | Im | 10.1016/j.msea.2017.03.099
Alloy 1085 | Fe36Ni18Mn33Al13 | 0.13 | 0 | 0 | 0.36 | 0.18 | 0 | 0.33 | 0 | 0 | 0 | 0 | 0 | 0 | 0 | 0 | 0 | 0 | 0 | 0 | 0 | 0 | 0 | 0 | 0 | 0 | 4 | 6.9921 | -9.798 | 10.8715 | 343.5856 | 1310.79 | 1.7575 | 5.352 | 0.14816 | 7.38 | AC | [7 empty] | FCC + Im | Im | B2 | FCC + Im | Im | 10.1016/j.msea.2017.03.099
Alloy 1086 | Fe36Ni18Mn33Al13 | 0.13 | 0 | 0 | 0.36 | 0.18 | 0 | 0.33 | 0 | 0 | 0 | 0 | 0 | 0 | 0 | 0 | 0 | 0 | 0 | 0 | 0 | 0 | 0 | 0 | 0 | 0 | 4 | 6.9921 | -9.798 | 10.8715 | 343.5856 | 1310.79 | 1.7575 | 5.352 | 0.14816 | 7.38 | AC | CW |  |  | 1000 | 60 |  |  | FCC + Im | Im | B2 | FCC + Im | Im | 10.1016/j.msea.2017.03.099
Alloy 1087 | Fe36Ni18Mn33Al13 | 0.13 | 0 | 0 | 0.36 | 0.18 | 0 | 0.33 | 0 | 0 | 0 | 0 | 0 | 0 | 0 | 0 | 0 | 0 | 0 | 0 | 0 | 0 | 0 | 0 | 0 | 0 | 4 | 6.9921 | -9.798 | 10.8715 | 343.5856 | 1310.79 | 1.7575 | 5.352 | 0.14816 | 7.38 | AC | CW | 1100 | 240 | 1000 | 240 |  |  | FCC + Im | Im | B2 | FCC + Im | Im | 10.1016/j.msea.2017.03.099
Alloy 1088 | ZrTiHfV0.5Nb0.5 | 0 | 0 | 0 | 0 | 0 | 0 | 0 | 0.25 | 0.125 | 0.125 | 0 | 0.25 | 0.25 | 0 | 0 | 0 | 0 | 0 | 0 | 0 | 0 | 0 | 0 | 0 | 0 | 5 | 8.1905 | 0.4375 | 12.9671 | 523.6762 | 2013.8826 | 67.7854 | 6.4405 | 0.13453 | 4.25 | AC | [7 empty] | BCC | S |  | BCC | BCC_SS | 10.3390/ma11020208
Alloy 1089 | ZrTiHfV0.5Nb0.5 | 0 | 0 | 0 | 0 | 0 | 0 | 0 | 0.25 | 0.125 | 0.125 | 0 | 0.25 | 0.25 | 0 | 0 | 0 | 0 | 0 | 0 | 0 | 0 | 0 | 0 | 0 | 0 | 5 | 8.1905 | 0.4375 | 12.9671 | 523.6762 | 2013.8826 | 67.7854 | 6.4405 | 0.13453 | 4.25 | AC | [7 empty] | BCC | S |  | BCC | BCC_SS | 10.3390/ma11020208
Alloy 1090 | Zr2.0TiHfVNb2.0 | 0 | 0 | 0 | 0 | 0 | 0 | 0 | 0.14286 | 0.14286 | 0.28571 | 0 | 0.28571 | 0.14286 | 0 | 0 | 0 | 0 | 0 | 0 | 0 | 0 | 0 | 0 | 0 | 0 | 5 | 7.8728 | 1.4694 | 12.886 | 537.153 | 2065.0617 | 20.5052 | 6.8022 | 0.13741 | 4.4286 | AC | [7 empty] | BCC | S |  | BCC | BCC_SS | 10.3390/ma11020208
Alloy 1091 | Zr2.0TiHfVNb2.0 | 0 | 0 | 0 | 0 | 0 | 0 | 0 | 0.14286 | 0.14286 | 0.28571 | 0 | 0.28571 | 0.14286 | 0 | 0 | 0 | 0 | 0 | 0 | 0 | 0 | 0 | 0 | 0 | 0 | 5 | 7.8728 | 1.4694 | 12.886 | 537.153 | 2065.0617 | 20.5052 | 6.8022 | 0.13741 | 4.4286 | AC | [7 empty] | BCC | S |  | BCC | BCC_SS | 10.3390/ma11020208
Alloy 1092 | ZrTiHfNb0.5Mo0.5 | 0 | 0 | 0 | 0 | 0 | 0 | 0 | 0.25 | 0 | 0.125 | 0.125 | 0.25 | 0.25 | 0 | 0 | 0 | 0 | 0 | 0 | 0 | 0 | 0 | 0 | 0 | 0 | 5 | 8.569 | -2.125 | 12.9671 | 540.3628 | 2078.0636 | 14.3475 | 5.7038 | 0.2705 | 4.375 | AC | [7 empty] | BCC | S |  | BCC | BCC_SS | 10.3390/ma11020208
Alloy 1093 | ZrTiHfNb0.5Mo0.5 | 0 | 0 | 0 | 0 | 0 | 0 | 0 | 0.25 | 0 | 0.125 | 0.125 | 0.25 | 0.25 | 0 | 0 | 0 | 0 | 0 | 0 | 0 | 0 | 0 | 0 | 0 | 0 | 5 | 8.569 | -2.125 | 12.9671 | 540.3628 | 2078.0636 | 14.3475 | 5.7038 | 0.2705 | 4.375 | AC | [7 empty] | BCC | S |  | BCC | BCC_SS | 10.3390/ma11020208
Alloy 1094 | ZrTiHfNb0.5Ta0.5 | 0 | 0 | 0 | 0 | 0 | 0 | 0 | 0.25 | 0 | 0.125 | 0 | 0.25 | 0.25 | 0.125 | 0 | 0 | 0 | 0 | 0 | 0 | 0 | 0 | 0 | 0 | 0 | 5 | 9.3097 | 0.875 | 12.9671 | 562.444 | 2162.9689 | 36.1021 | 4.8621 | 0.11822 | 4.25 | AC | [7 empty] | BCC | S |  | BCC | BCC_SS | 10.3390/ma11020208
Alloy 1095 | ZrTiHfNb0.5Ta0.5 | 0 | 0 | 0 | 0 | 0 | 0 | 0 | 0.25 | 0 | 0.125 | 0 | 0.25 | 0.25 | 0.125 | 0 | 0 | 0 | 0 | 0 | 0 | 0 | 0 | 0 | 0 | 0 | 5 | 9.3097 | 0.875 | 12.9671 | 562.444 | 2162.9689 | 36.1021 | 4.8621 | 0.11822 | 4.25 | AC | [7 empty] | BCC | S |  | BCC | BCC_SS | 10.3390/ma11020208
Alloy 1096 | Fe40.4Ni11.3Mn34.8Al7.5Cr6C1.1 | 0.074184 | 0 | 0.059347 | 0.3996 | 0.11177 | 0 | 0.34421 | 0 | 0 | 0 | 0 | 0 | 0 | 0 | 0 | 0.01088 | 0 | 0 | 0 | 0 | 0 | 0 | 0 | 0 | 0 | 6 | 7.2153 | -8.1782 | 11.5434 | 355.574 | 1360.0045 | 2.3052 | 6.454 | 0.16556 | 7.3462 | AC | [7 empty] | FCC | S |  | FCC | FCC_SS | 10.1016/j.matchar.2019.109983
Alloy 1097 | Fe40.4Ni11.3Mn34.8Al7.5Cr6C1.1 | 0.074184 | 0 | 0.059347 | 0.3996 | 0.11177 | 0 | 0.34421 | 0 | 0 | 0 | 0 | 0 | 0 | 0 | 0 | 0.01088 | 0 | 0 | 0 | 0 | 0 | 0 | 0 | 0 | 0 | 6 | 7.2153 | -8.1782 | 11.5434 | 355.574 | 1360.0045 | 2.3052 | 6.454 | 0.16556 | 7.3462 | AC | HW | 1100 |  | 500 | 18720 | WQ |  | FCC | S |  | FCC | FCC_SS | 10.1016/j.matchar.2019.109983
Alloy 1098 | Fe40.4Ni11.3Mn34.8Al7.5Cr6C1.1 | 0.074184 | 0 | 0.059347 | 0.3996 | 0.11177 | 0 | 0.34421 | 0 | 0 | 0 | 0 | 0 | 0 | 0 | 0 | 0.01088 | 0 | 0 | 0 | 0 | 0 | 0 | 0 | 0 | 0 | 6 | 7.2153 | -8.1782 | 11.5434 | 355.574 | 1360.0045 | 2.3052 | 6.454 | 0.16556 | 7.3462 | AC | HW | 1100 |  | 500 | 60480 | WQ |  | FCC | S |  | FCC | FCC_SS | 10.1016/j.matchar.2019.109983
Alloy 1099 | Fe40.4Ni11.3Mn34.8Al7.5Cr6C1.1 | 0.074184 | 0 | 0.059347 | 0.3996 | 0.11177 | 0 | 0.34421 | 0 | 0 | 0 | 0 | 0 | 0 | 0 | 0 | 0.01088 | 0 | 0 | 0 | 0 | 0 | 0 | 0 | 0 | 0 | 6 | 7.2153 | -8.1782 | 11.5434 | 355.574 | 1360.0045 | 2.3052 | 6.454 | 0.16556 | 7.3462 | AC | HW | 1100 |  | 800 | 1440 | WQ |  | FCC | S |  | FCC | FCC_SS | 10.1016/j.matchar.2019.109983
Alloy 1100 | Fe40.4Ni11.3Mn34.8Al7.5Cr6C1.1 | 0.074184 | 0 | 0.059347 | 0.3996 | 0.11177 | 0 | 0.34421 | 0 | 0 | 0 | 0 | 0 | 0 | 0 | 0 | 0.01088 | 0 | 0 | 0 | 0 | 0 | 0 | 0 | 0 | 0 | 6 | 7.2153 | -8.1782 | 11.5434 | 355.574 | 1360.0045 | 2.3052 | 6.454 | 0.16556 | 7.3462 | AC | HW | 1100 |  | 1200 | 1440 | WQ |  | FCC | S |  | FCC | FCC_SS | 10.1016/j.matchar.2019.109983
Alloy 1101 | Fe40.4Ni11.3Mn34.8Al7.5Cr6C1.1 | 0.074184 | 0 | 0.059347 | 0.3996 | 0.11177 | 0 | 0.34421 | 0 | 0 | 0 | 0 | 0 | 0 | 0 | 0 | 0.01088 | 0 | 0 | 0 | 0 | 0 | 0 | 0 | 0 | 0 | 6 | 7.2153 | -8.1782 | 11.5434 | 355.574 | 1360.0045 | 2.3052 | 6.454 | 0.16556 | 7.3462 | AC | HW | 1100 |  | 1100 | 240 | WQ |  | FCC | S |  | FCC | FCC_SS | 10.1016/j.matchar.2019.109983
Alloy 1102 | Fe40.4Ni11.3Mn34.8Al7.5Cr6C1.1 | 0.074184 | 0 | 0.059347 | 0.3996 | 0.11177 | 0 | 0.34421 | 0 | 0 | 0 | 0 | 0 | 0 | 0 | 0 | 0.01088 | 0 | 0 | 0 | 0 | 0 | 0 | 0 | 0 | 0 | 6 | 7.2153 | -8.1782 | 11.5434 | 355.574 | 1360.0045 | 2.3052 | 6.454 | 0.16556 | 7.3462 | AC | HW | 1100 |  | 1100 | 1440 | WQ | HW | FCC | S |  | FCC | FCC_SS | 10.1016/j.matchar.2019.109983
Alloy 1103 | Fe28Ni18Mn33Al21 | 0.21 | 0 | 0 | 0.28 | 0.18 | 0 | 0.33 | 0 | 0 | 0 | 0 | 0 | 0 | 0 | 0 | 0 | 0 | 0 | 0 | 0 | 0 | 0 | 0 | 0 | 0 | 4 | 6.4826 | -13.4844 | 11.2968 | 324.7053 | 1240.79 | 1.2683 | 5.7084 | 0.14752 | 6.98 | AC | [7 empty] | FCC + Im | Im | B2 | FCC + Im | Im | 10.1016/j.actamat.2015.05.006
Alloy 1104 | Fe28Ni18Mn33Al21 | 0.21 | 0 | 0 | 0.28 | 0.18 | 0 | 0.33 | 0 | 0 | 0 | 0 | 0 | 0 | 0 | 0 | 0 | 0 | 0 | 0 | 0 | 0 | 0 | 0 | 0 | 0 | 4 | 6.4826 | -13.4844 | 11.2968 | 324.7053 | 1240.79 | 1.2683 | 5.7084 | 0.14752 | 6.98 | AC |  |  |  | 1100 | 15 |  |  | FCC + Im | Im | B2 | FCC + Im | Im | 10.1016/j.actamat.2015.05.006
Alloy 1105 | Fe28Ni18Mn33Al21 | 0.21 | 0 | 0 | 0.28 | 0.18 | 0 | 0.33 | 0 | 0 | 0 | 0 | 0 | 0 | 0 | 0 | 0 | 0 | 0 | 0 | 0 | 0 | 0 | 0 | 0 | 0 | 4 | 6.4826 | -13.4844 | 11.2968 | 324.7053 | 1240.79 | 1.2683 | 5.7084 | 0.14752 | 6.98 | AC |  |  |  | 1100 | 30 |  |  | FCC + Im | Im | B2 | FCC + Im | Im | 10.1016/j.actamat.2015.05.006
Alloy 1106 | Fe28Ni18Mn33Al21 | 0.21 | 0 | 0 | 0.28 | 0.18 | 0 | 0.33 | 0 | 0 | 0 | 0 | 0 | 0 | 0 | 0 | 0 | 0 | 0 | 0 | 0 | 0 | 0 | 0 | 0 | 0 | 4 | 6.4826 | -13.4844 | 11.2968 | 324.7053 | 1240.79 | 1.2683 | 5.7084 | 0.14752 | 6.98 | AC |  |  |  | 1100 | 45 |  |  | FCC + Im | Im | B2 | FCC + Im | Im | 10.1016/j.actamat.2015.05.006
Alloy 1107 | Fe28Ni18Mn33Al21 | 0.21 | 0 | 0 | 0.28 | 0.18 | 0 | 0.33 | 0 | 0 | 0 | 0 | 0 | 0 | 0 | 0 | 0 | 0 | 0 | 0 | 0 | 0 | 0 | 0 | 0 | 0 | 4 | 6.4826 | -13.4844 | 11.2968 | 324.7053 | 1240.79 | 1.2683 | 5.7084 | 0.14752 | 6.98 | AC |  |  |  | 1100 | 180 |  |  | FCC + Im | Im | B2 | FCC + Im | Im | 10.1016/j.actamat.2015.05.006
Alloy 1108 | Fe28Ni18Mn33Al21 | 0.21 | 0 | 0 | 0.28 | 0.18 | 0 | 0.33 | 0 | 0 | 0 | 0 | 0 | 0 | 0 | 0 | 0 | 0 | 0 | 0 | 0 | 0 | 0 | 0 | 0 | 0 | 4 | 6.4826 | -13.4844 | 11.2968 | 324.7053 | 1240.79 | 1.2683 | 5.7084 | 0.14752 | 6.98 | AC |  |  |  | 1100 | 300 |  |  | FCC + Im | Im | B2 | FCC + Im | Im | 10.1016/j.actamat.2015.05.006
Alloy 1109 | Fe28Ni18Mn33Al21 | 0.21 | 0 | 0 | 0.28 | 0.18 | 0 | 0.33 | 0 | 0 | 0 | 0 | 0 | 0 | 0 | 0 | 0 | 0 | 0 | 0 | 0 | 0 | 0 | 0 | 0 | 0 | 4 | 6.4826 | -13.4844 | 11.2968 | 324.7053 | 1240.79 | 1.2683 | 5.7084 | 0.14752 | 6.98 | AC |  |  |  | 1100 | 600 |  |  | FCC + Im | Im | B2 | FCC + Im | Im | 10.1016/j.actamat.2015.05.006
Alloy 1110 | Fe28Ni18Mn33Al21 | 0.21 | 0 | 0 | 0.28 | 0.18 | 0 | 0.33 | 0 | 0 | 0 | 0 | 0 | 0 | 0 | 0 | 0 | 0 | 0 | 0 | 0 | 0 | 0 | 0 | 0 | 0 | 4 | 6.4826 | -13.4844 | 11.2968 | 324.7053 | 1240.79 | 1.2683 | 5.7084 | 0.14752 | 6.98 | AC |  |  |  | 1100 | 1200 |  |  | FCC + Im | Im | B2 | FCC + Im | Im | 10.1016/j.actamat.2015.05.006
Alloy 1111 | Fe28Ni18Mn33Al21 | 0.21 | 0 | 0 | 0.28 | 0.18 | 0 | 0.33 | 0 | 0 | 0 | 0 | 0 | 0 | 0 | 0 | 0 | 0 | 0 | 0 | 0 | 0 | 0 | 0 | 0 | 0 | 4 | 6.4826 | -13.4844 | 11.2968 | 324.7053 | 1240.79 | 1.2683 | 5.7084 | 0.14752 | 6.98 | AC |  |  |  | 1100 | 6000 |  |  | FCC + Im | Im | B2 | FCC + Im | Im | 10.1016/j.actamat.2015.05.006
Alloy 1112 | Fe28Ni18Mn33Al21 | 0.21 | 0 | 0 | 0.28 | 0.18 | 0 | 0.33 | 0 | 0 | 0 | 0 | 0 | 0 | 0 | 0 | 0 | 0 | 0 | 0 | 0 | 0 | 0 | 0 | 0 | 0 | 4 | 6.4826 | -13.4844 | 11.2968 | 324.7053 | 1240.79 | 1.2683 | 5.7084 | 0.14752 | 6.98 | AC |  |  |  | 1100 | 15000 |  |  | FCC + Im | Im | B2 | FCC + Im | Im | 10.1016/j.actamat.2015.05.006
Alloy 1113 | NbMoTaW | 0 | 0 | 0 | 0 | 0 | 0 | 0 | 0 | 0 | 0.25 | 0.25 | 0 | 0 | 0.25 | 0.25 | 0 | 0 | 0 | 0 | 0 | 0 | 0 | 0 | 0 | 0 | 4 | 13.64 | -6.5 | 11.53 | 825.6504 | 3157.75 | 5.6 | 2.27 | 0.36 | 5.5 | AC |  |  |  | 1200 | 1440 |  |  | BCC | S |  | BCC | BCC_SS | 10.1016/j.intermet.2017.01.007
Alloy 1114 | NbMoTaW | 0 | 0 | 0 | 0 | 0 | 0 | 0 | 0 | 0 | 0.25 | 0.25 | 0 | 0 | 0.25 | 0.25 | 0 | 0 | 0 | 0 | 0 | 0 | 0 | 0 | 0 | 0 | 4 | 13.64 | -6.5 | 11.53 | 825.6504 | 3157.75 | 5.6 | 2.27 | 0.36 | 5.5 | AC |  |  |  | 1200 | 1440 |  |  | BCC | S |  | BCC | BCC_SS | 10.1016/j.intermet.2017.01.007
Alloy 1115 | VNbMoTaW | 0 | 0 | 0 | 0 | 0 | 0 | 0 | 0 | 0.2 | 0.2 | 0.2 | 0 | 0 | 0.2 | 0.2 | 0 | 0 | 0 | 0 | 0 | 0 | 0 | 0 | 0 | 0 | 5 | 12.36 | -4.64 | 13.38 | 769.1975 | 2962.8 | 8.54 | 3.21 | 0.34 | 5.4 | AC |  |  |  | 1200 | 1440 |  |  | BCC | S |  | BCC | BCC_SS | 10.1016/j.intermet.2017.01.007
Alloy 1116 | VNbMoTaW | 0 | 0 | 0 | 0 | 0 | 0 | 0 | 0 | 0.2 | 0.2 | 0.2 | 0 | 0 | 0.2 | 0.2 | 0 | 0 | 0 | 0 | 0 | 0 | 0 | 0 | 0 | 0 | 5 | 12.36 | -4.64 | 13.38 | 769.1975 | 2962.8 | 8.54 | 3.21 | 0.34 | 5.4 | AC |  |  |  | 1200 | 1440 |  |  | BCC | S |  | BCC | BCC_SS | 10.1016/j.intermet.2017.01.007
Alloy 1117 | CoCrNi | 0 | 0.33333 | 0.33333 | 0 | 0.33333 | 0 | 0 | 0 | 0 | 0 | 0 | 0 | 0 | 0 | 0 | 0 | 0 | 0 | 0 | 0 | 0 | 0 | 0 | 0 | 0 | 3 | 8.28 | -4.89 | 9.13 | 499.2371 | 1892 | 3.54 | 1.12 | 0.11 | 8.33 | PM | HW | 1180 | 10 |  |  |  |  | FCC + BCC | D |  | FCC + BCC | FCC_PLUS_BCC | 10.1016/j.msea.2017.06.086
Alloy 1118 | CoCrNiMo0.05 | 0 | 0.32787 | 0.32787 | 0 | 0.32787 | 0 | 0 | 0 | 0 | 0 | 0.016393 | 0 | 0 | 0 | 0 | 0 | 0 | 0 | 0 | 0 | 0 | 0 | 0 | 0 | 0 | 4 | 8.2938 | -4.8741 | 9.2892 | 422.3134 | 1601.4452 | 3.5727 | 0.16805 | 0.11127 | 8.3322 | PM | [7 empty] | FCC | S |  | FCC | FCC_SS | 10.1016/j.jallcom.2019.05.208
Alloy 1119 | CoCrNi | 0 | 0.33333 | 0.33333 | 0 | 0.33333 | 0 | 0 | 0 | 0 | 0 | 0 | 0 | 0 | 0 | 0 | 0 | 0 | 0 | 0 | 0 | 0 | 0 | 0 | 0 | 0 | 3 | 8.28 | -4.89 | 9.13 | 499.2371 | 1892 | 3.54 | 1.12 | 0.11 | 8.33 | AC | CW | 1200 | 2880 | 950 | 60 | AQ |  | FCC | S |  | FCC | FCC_SS | 10.1016/j.actamat.2017.02.036
Alloy 1120 | CrMnFeCoNi | 0 | 0.2 | 0.2 | 0.2 | 0.2 | 0 | 0.2 | 0 | 0 | 0 | 0 | 0 | 0 | 0 | 0 | 0 | 0 | 0 | 0 | 0 | 0 | 0 | 0 | 0 | 0 | 5 | 8.03 | -4.16 | 13.38 | 467.6234 | 1801.2 | 5.79 | 0.92 | 0.14 | 8 | AC | CW | 1200 | 2880 | 950 | 60 | AQ |  | FCC | S |  | FCC | FCC_SS | 10.1016/j.actamat.2017.02.036
Alloy 1121 | CoCrNi | 0 | 0.33333 | 0.33333 | 0 | 0.33333 | 0 | 0 | 0 | 0 | 0 | 0 | 0 | 0 | 0 | 0 | 0 | 0 | 0 | 0 | 0 | 0 | 0 | 0 | 0 | 0 | 3 | 8.28 | -4.89 | 9.13 | 499.2371 | 1892 | 3.54 | 1.12 | 0.11 | 8.33 | AC | CW | 1200 | 1400 | 925 | 60 |  |  | FCC | S |  | FCC | FCC_SS | 10.1016/j.actamat.2017.04.033
Alloy 1122 | CoCrFeMnNi | 0 | 0.2 | 0.2 | 0.2 | 0.2 | 0 | 0.2 | 0 | 0 | 0 | 0 | 0 | 0 | 0 | 0 | 0 | 0 | 0 | 0 | 0 | 0 | 0 | 0 | 0 | 0 | 5 | 8.03 | -4.16 | 13.38 | 467.6234 | 1801.2 | 5.79 | 0.92 | 0.14 | 8 | AC | CW | 1200 | 1400 | 925 | 60 |  |  | FCC | S |  | FCC | FCC_SS | 10.1016/j.actamat.2017.04.033
Alloy 1123 | CoCrFeMnNi | 0 | 0.2 | 0.2 | 0.2 | 0.2 | 0 | 0.2 | 0 | 0 | 0 | 0 | 0 | 0 | 0 | 0 | 0 | 0 | 0 | 0 | 0 | 0 | 0 | 0 | 0 | 0 | 5 | 8.03 | -4.16 | 13.38 | 467.6234 | 1801.2 | 5.79 | 0.92 | 0.14 | 8 | AC | CW | 1200 | 1400 | 925 | 60 |  |  | FCC | S |  | FCC | FCC_SS | 10.1016/j.actamat.2017.04.033
Alloy 1124 | NbCrMo0.5Ta0.5TiZr | 0 | 0 | 0.2 | 0 | 0 | 0 | 0 | 0.2 | 0 | 0.2 | 0.1 | 0.2 | 0 | 0.1 | 0 | 0 | 0 | 0 | 0 | 0 | 0 | 0 | 0 | 0 | 0 | 6 | 7.99 | -4.92 | 14.53 | 625.0789 | 2418.4 | 7.14 | 7.13 | 0.22 | 4.9 | AC | [7 empty] | BCC1 + BCC2 + Im | Im | Laves | BCC + Im | Im | 10.1016/j.msea.2017.12.021
Alloy 1125 | NbCrMo0.5Ta0.5TiZr | 0 | 0 | 0.2 | 0 | 0 | 0 | 0 | 0.2 | 0 | 0.2 | 0.1 | 0.2 | 0 | 0.1 | 0 | 0 | 0 | 0 | 0 | 0 | 0 | 0 | 0 | 0 | 0 | 6 | 7.99 | -4.92 | 14.53 | 625.0789 | 2418.4 | 7.14 | 7.13 | 0.22 | 4.9 | AC | [7 empty] | BCC1 + BCC2 + Im | Im | Laves | BCC + Im | Im | 10.1016/j.msea.2017.12.021
Alloy 1126 | NbCrMo0.5Ta0.5TiZr | 0 | 0 | 0.2 | 0 | 0 | 0 | 0 | 0.2 | 0 | 0.2 | 0.1 | 0.2 | 0 | 0.1 | 0 | 0 | 0 | 0 | 0 | 0 | 0 | 0 | 0 | 0 | 0 | 6 | 7.99 | -4.92 | 14.53 | 625.0789 | 2418.4 | 7.14 | 7.13 | 0.22 | 4.9 | AC | [7 empty] | BCC1 + BCC2 + Im | Im | Laves | BCC + Im | Im | 10.1016/j.msea.2017.12.021
Alloy 1127 | AlMo0.5NbTa0.5TiZr | 0.25 | 0 | 0 | 0 | 0 | 0 | 0 | 0.25 | 0 | 0 | 0.125 | 0.25 | 0 | 0.125 | 0 | 0 | 0 | 0 | 0 | 0 | 0 | 0 | 0 | 0 | 0 | 5 | 7.15 | -16.84 | 14.53 | 560.6279 | 2169.09 | 1.87 | 4.34 | 0.22 | 4.3 | AC |  | 1400 | 120 | 1200 | 1440 | 10 K min?1 |  | BCC1 + BCC2 | D |  | BCC | BCC_SS | 10.1016/j.actamat.2014.01.029
Alloy 1128 | NbTaTi | 0 | 0 | 0 | 0 | 0 | 0 | 0 | 0.33333 | 0 | 0.33333 | 0 | 0 | 0 | 0.33333 | 0 | 0 | 0 | 0 | 0 | 0 | 0 | 0 | 0 | 0 | 0 | 3 | 9.9752 | 1.3333 | 9.1344 | 626.5942 | 2374.6667 | 18.1396 | 1.0641 | 0.041096 | 4.6667 | AC | [7 empty] | BCC | S |  | BCC | BCC_SS | 10.3390/e21020114
Alloy 1129 | Nb1.5TaTiZr0.5 | 0 | 0 | 0 | 0 | 0 | 0 | 0 | 0.25 | 0 | 0.375 | 0 | 0.125 | 0 | 0.25 | 0 | 0 | 0 | 0 | 0 | 0 | 0 | 0 | 0 | 0 | 0 | 4 | 9.2613 | 2.125 | 10.9825 | 608.1448 | 2321 | 13.4071 | 3.8412 | 0.084104 | 4.625 | AC | [7 empty] | BCC1 + BCC2 + BCC3 | M |  | BCC | BCC_SS | 10.3390/e21020114
Alloy 1130 | Fe22Co20Ni19Cr20Mn12Al7 | 0.07 | 0.2 | 0.2 | 0.22 | 0.19 | 0 | 0.12 | 0 | 0 | 0 | 0 | 0 | 0 | 0 | 0 | 0 | 0 | 0 | 0 | 0 | 0 | 0 | 0 | 0 | 0 | 6 | 7.5443 | -7.5184 | 14.409 | 374.8877 | 1449.7613 | 3.302 | 4.346 | 0.1302 | 7.71 | AC | HW | 1100 |  | 950 | 60 | AQ |  | BCC + FCC + Im | Im | B2 | FCC + BCC + Im | Im | 10.1016/j.msea.2019.138555
Alloy 1131 | Fe22Co20Ni19Cr20Mn12Al7 | 0.07 | 0.2 | 0.2 | 0.22 | 0.19 | 0 | 0.12 | 0 | 0 | 0 | 0 | 0 | 0 | 0 | 0 | 0 | 0 | 0 | 0 | 0 | 0 | 0 | 0 | 0 | 0 | 6 | 7.5443 | -7.5184 | 14.409 | 374.8877 | 1449.7613 | 3.302 | 4.346 | 0.1302 | 7.71 | AC | HW | 1100 |  | 1000 | 60 | AQ |  | BCC + FCC + Im | Im | B2 | FCC + BCC + Im | Im | 10.1016/j.msea.2019.138555
Alloy 1132 | Fe22Co20Ni19Cr20Mn12Al7 | 0.07 | 0.2 | 0.2 | 0.22 | 0.19 | 0 | 0.12 | 0 | 0 | 0 | 0 | 0 | 0 | 0 | 0 | 0 | 0 | 0 | 0 | 0 | 0 | 0 | 0 | 0 | 0 | 6 | 7.5443 | -7.5184 | 14.409 | 374.8877 | 1449.7613 | 3.302 | 4.346 | 0.1302 | 7.71 | AC | HW | 1100 |  | 1100 | 60 | AQ |  | BCC + FCC + Im | Im | B2 | FCC + BCC + Im | Im | 10.1016/j.msea.2019.138555
Alloy 1133 | CoCrFeNiTi0.2 | 0 | 0.2381 | 0.2381 | 0.2381 | 0.2381 | 0 | 0 | 0.047619 | 0 | 0 | 0 | 0 | 0 | 0 | 0 | 0 | 0 | 0 | 0 | 0 | 0 | 0 | 0 | 0 | 0 | 5 | 7.9264 | -7.3469 | 12.5692 | 408.1727 | 1567.3262 | 3.1487 | 3.6584 | 0.11163 | 8.0476 | AC | CW | 1200 | 30 | 800 | 180 | WQ |  | FCC + Im | Im | L12 | FCC + Im | Im | 10.3390/e21040389
Alloy 1134 | CoCrFeNiTi0.2 | 0 | 0.2381 | 0.2381 | 0.2381 | 0.2381 | 0 | 0 | 0.047619 | 0 | 0 | 0 | 0 | 0 | 0 | 0 | 0 | 0 | 0 | 0 | 0 | 0 | 0 | 0 | 0 | 0 | 5 | 7.9264 | -7.3469 | 12.5692 | 408.1727 | 1567.3262 | 3.1487 | 3.6584 | 0.11163 | 8.0476 | AC | CW | 1200 | 30 | 800 | 300 | WQ |  | FCC + Im | Im | L12 | FCC + Im | Im | 10.3390/e21040389
Alloy 1135 | CoCrFeNiTi0.2 | 0 | 0.2381 | 0.2381 | 0.2381 | 0.2381 | 0 | 0 | 0.047619 | 0 | 0 | 0 | 0 | 0 | 0 | 0 | 0 | 0 | 0 | 0 | 0 | 0 | 0 | 0 | 0 | 0 | 5 | 7.9264 | -7.3469 | 12.5692 | 408.1727 | 1567.3262 | 3.1487 | 3.6584 | 0.11163 | 8.0476 | AC | CW | 1200 | 30 | 800 | 480 | WQ |  | FCC + Im | Im | L12 | FCC + Im | Im | 10.3390/e21040389
Alloy 1136 | CoCrFeNiTi0.2 | 0 | 0.2381 | 0.2381 | 0.2381 | 0.2381 | 0 | 0 | 0.047619 | 0 | 0 | 0 | 0 | 0 | 0 | 0 | 0 | 0 | 0 | 0 | 0 | 0 | 0 | 0 | 0 | 0 | 5 | 7.9264 | -7.3469 | 12.5692 | 408.1727 | 1567.3262 | 3.1487 | 3.6584 | 0.11163 | 8.0476 | AC | CW | 1200 | 30 | 800 | 600 | WQ |  | FCC + Im | Im | L12 | FCC + Im | Im | 10.3390/e21040389
Alloy 1137 | CoCrFeNiTi0.2 | 0 | 0.2381 | 0.2381 | 0.2381 | 0.2381 | 0 | 0 | 0.047619 | 0 | 0 | 0 | 0 | 0 | 0 | 0 | 0 | 0 | 0 | 0 | 0 | 0 | 0 | 0 | 0 | 0 | 5 | 7.9264 | -7.3469 | 12.5692 | 408.1727 | 1567.3262 | 3.1487 | 3.6584 | 0.11163 | 8.0476 | AC | CW | 1200 | 30 | 800 | 1440 | WQ |  | FCC + Im | Im | L12 | FCC + Im | Im | 10.3390/e21040389
Alloy 1138 | CoCrFeNiTi0.2 | 0 | 0.2381 | 0.2381 | 0.2381 | 0.2381 | 0 | 0 | 0.047619 | 0 | 0 | 0 | 0 | 0 | 0 | 0 | 0 | 0 | 0 | 0 | 0 | 0 | 0 | 0 | 0 | 0 | 5 | 7.9264 | -7.3469 | 12.5692 | 408.1727 | 1567.3262 | 3.1487 | 3.6584 | 0.11163 | 8.0476 | AC | CW | 1200 | 30 | 800 | 2880 | WQ |  | FCC + Im | Im | L12 | FCC + Im | Im | 10.3390/e21040389
Alloy 1139 | Al0.5CoCrFeNi | 0.11111 | 0.22222 | 0.22222 | 0.22222 | 0.22222 | 0 | 0 | 0 | 0 | 0 | 0 | 0 | 0 | 0 | 0 | 0 | 0 | 0 | 0 | 0 | 0 | 0 | 0 | 0 | 0 | 5 | 7.33 | -9.09 | 13.15 | 459.2758 | 1767.5 | 2.56 | 4.22 | 0.11 | 7.67 | AC |  |  |  | 1150 | 10 | WQ |  | FCC + BCC | D |  | FCC + BCC | FCC_PLUS_BCC | 10.1007/s12598-016-0860-y
Alloy 1140 | Fe20Co27Ni13Cr20Mn20 | 0 | 0.27 | 0.2 | 0.2 | 0.13 | 0 | 0.2 | 0 | 0 | 0 | 0 | 0 | 0 | 0 | 0 | 0 | 0 | 0 | 0 | 0 | 0 | 0 | 0 | 0 | 0 | 5 | 8.026 | -3.768 | 13.1735 | 387.686 | 1492.1102 | 6.1716 | 3.2558 | 0.13637 | 7.93 | AC | CW | 1200 | 600 | 800 | 60 |  |  | FCC | S |  | FCC | FCC_SS | 10.1016/j.jallcom.2019.04.035
Alloy 1141 | Fe20Co23Ni17Cr20Mn20 | 0 | 0.23 | 0.2 | 0.2 | 0.17 | 0 | 0.2 | 0 | 0 | 0 | 0 | 0 | 0 | 0 | 0 | 0 | 0 | 0 | 0 | 0 | 0 | 0 | 0 | 0 | 0 | 5 | 8.0964 | -3.8864 | 13.1042 | 395.7895 | 1522.8925 | 6.0559 | 2.59 | 0.12369 | 8.0778 | AC | CW | 1200 | 600 | 800 | 60 |  |  | FCC | S |  | FCC | FCC_SS | 10.1016/j.jallcom.2019.04.035
Alloy 1144 | AlCoCrFeMo0.05Ni2 | 0.16529 | 0.16529 | 0.16529 | 0.16529 | 0.33058 | 0 | 0 | 0 | 0 | 0 | 0.0082645 | 0 | 0 | 0 | 0 | 0 | 0 | 0 | 0 | 0 | 0 | 0 | 0 | 0 | 0 | 6 | 7.0836 | -11.9445 | 13.2672 | 361.0007 | 1389.9387 | 1.8472 | 5.4225 | 0.1244 | 7.6529 | AC | HW | 1250 | 120 | 1200 | 120 |  |  | FCC + BCC + Im | Im |  | FCC + BCC + Im | Im | 10.1016/j.msea.2019.05.058
Alloy 1145 | AlCoCrFeMo0.05Ni2 | 0.16529 | 0.16529 | 0.16529 | 0.16529 | 0.33058 | 0 | 0 | 0 | 0 | 0 | 0.0082645 | 0 | 0 | 0 | 0 | 0 | 0 | 0 | 0 | 0 | 0 | 0 | 0 | 0 | 0 | 6 | 7.0836 | -11.9445 | 13.2672 | 361.0007 | 1389.9387 | 1.8472 | 5.4225 | 0.1244 | 7.6529 | AC | HW | 1250 | 120 | 1200 | 480 |  |  | FCC + BCC + Im | Im |  | FCC + BCC + Im | Im | 10.1016/j.msea.2019.05.058
Alloy 1146 | AlCoCrFeMo0.05Ni2 | 0.16529 | 0.16529 | 0.16529 | 0.16529 | 0.33058 | 0 | 0 | 0 | 0 | 0 | 0.0082645 | 0 | 0 | 0 | 0 | 0 | 0 | 0 | 0 | 0 | 0 | 0 | 0 | 0 | 0 | 6 | 7.0836 | -11.9445 | 13.2672 | 361.0007 | 1389.9387 | 1.8472 | 5.4225 | 0.1244 | 7.6529 | AC | HW | 1250 | 120 | 1200 | 4320 |  |  | FCC + BCC + Im | Im |  | FCC + BCC + Im | Im | 10.1016/j.msea.2019.05.058
Alloy 1147 | AlCoCrFeMo0.05Ni2 | 0.16529 | 0.16529 | 0.16529 | 0.16529 | 0.33058 | 0 | 0 | 0 | 0 | 0 | 0.0082645 | 0 | 0 | 0 | 0 | 0 | 0 | 0 | 0 | 0 | 0 | 0 | 0 | 0 | 0 | 6 | 7.0836 | -11.9445 | 13.2672 | 361.0007 | 1389.9387 | 1.8472 | 5.4225 | 0.1244 | 7.6529 | AC | HW | 1250 | 120 | 1200 | 18000 |  |  | FCC + BCC + Im | Im |  | FCC + BCC + Im | Im | 10.1016/j.msea.2019.05.058
Alloy 1148 | AlCoCrFeMo0.05Ni2 | 0.16529 | 0.16529 | 0.16529 | 0.16529 | 0.33058 | 0 | 0 | 0 | 0 | 0 | 0.0082645 | 0 | 0 | 0 | 0 | 0 | 0 | 0 | 0 | 0 | 0 | 0 | 0 | 0 | 0 | 6 | 7.0836 | -11.9445 | 13.2672 | 361.0007 | 1389.9387 | 1.8472 | 5.4225 | 0.1244 | 7.6529 | AC | HW | 1250 | 120 | 700 | 9000 |  |  | FCC + BCC + Im | Im |  | FCC + BCC + Im | Im | 10.1016/j.msea.2019.05.058
Alloy 1149 | AlCoCrFeMo0.05Ni2 | 0.16529 | 0.16529 | 0.16529 | 0.16529 | 0.33058 | 0 | 0 | 0 | 0 | 0 | 0.0082645 | 0 | 0 | 0 | 0 | 0 | 0 | 0 | 0 | 0 | 0 | 0 | 0 | 0 | 0 | 6 | 7.0836 | -11.9445 | 13.2672 | 361.0007 | 1389.9387 | 1.8472 | 5.4225 | 0.1244 | 7.6529 | AC | HW | 1250 | 120 | 700 | 9000 |  |  | FCC + BCC + Im | Im |  | FCC + BCC + Im | Im | 10.1016/j.msea.2019.05.058
Alloy 1150 | Ti2ZrHf0.5V | 0 | 0 | 0 | 0 | 0 | 0 | 0 | 0.44444 | 0.22222 | 0 | 0 | 0.22222 | 0.11111 | 0 | 0 | 0 | 0 | 0 | 0 | 0 | 0 | 0 | 0 | 0 | 0 | 4 | 6.5243 | -1.7778 | 10.5845 | 474.5037 | 1808.2222 | 12.3921 | 6.9566 | 0.12311 | 4.2222 | AC | [7 empty] | BCC | S |  | BCC | BCC_SS | 10.1007/s40195-019-00921-3
Alloy 1151 | Ti2ZrHf0.5VNb0.5 | 0 | 0 | 0 | 0 | 0 | 0 | 0 | 0.5 | 0 | 0.125 | 0 | 0.25 | 0.125 | 0 | 0 | 0 | 0 | 0 | 0 | 0 | 0 | 0 | 0 | 0 | 0 | 4 | 6.7239 | -0.4 | 12.229 | 501.6321 | 1923.6514 | 67.1616 | 6.6825 | 0.12164 | 4.3 | AC | [7 empty] | BCC | S |  | BCC | BCC_SS | 10.1007/s40195-019-00921-3
Alloy 1152 | Ti2ZrHf0.5VNb | 0 | 0 | 0 | 0 | 0 | 0 | 0 | 0.36364 | 0.18182 | 0.18182 | 0 | 0.18182 | 0.090909 | 0 | 0 | 0 | 0 | 0 | 0 | 0 | 0 | 0 | 0 | 0 | 0 | 5 | 6.888 | 0.52893 | 12.6023 | 513.4387 | 1971.7461 | 53.4874 | 6.4362 | 0.11963 | 4.3636 | AC | [7 empty] | BCC | S |  | BCC | BCC_SS | 10.1007/s40195-019-00921-3
Alloy 1153 | Ti2ZrHf0.5V | 0 | 0 | 0 | 0 | 0 | 0 | 0 | 0.44444 | 0.22222 | 0 | 0 | 0.22222 | 0.11111 | 0 | 0 | 0 | 0 | 0 | 0 | 0 | 0 | 0 | 0 | 0 | 0 | 4 | 6.5243 | -1.7778 | 10.5845 | 474.5037 | 1808.2222 | 12.3921 | 6.9566 | 0.12311 | 4.2222 | AC | [7 empty] | BCC | S |  | BCC | BCC_SS | 10.1007/s40195-019-00921-3
Alloy 1154 | Ti2ZrHf0.5VNb0.5 | 0 | 0 | 0 | 0 | 0 | 0 | 0 | 0.5 | 0 | 0.125 | 0 | 0.25 | 0.125 | 0 | 0 | 0 | 0 | 0 | 0 | 0 | 0 | 0 | 0 | 0 | 0 | 4 | 6.7239 | -0.4 | 12.229 | 501.6321 | 1923.6514 | 67.1616 | 6.6825 | 0.12164 | 4.3 | AC | [7 empty] | BCC | S |  | BCC | BCC_SS | 10.1007/s40195-019-00921-3
Alloy 1155 | Ti2ZrHf0.5VNb | 0 | 0 | 0 | 0 | 0 | 0 | 0 | 0.36364 | 0.18182 | 0.18182 | 0 | 0.18182 | 0.090909 | 0 | 0 | 0 | 0 | 0 | 0 | 0 | 0 | 0 | 0 | 0 | 0 | 5 | 6.888 | 0.52893 | 12.6023 | 513.4387 | 1971.7461 | 53.4874 | 6.4362 | 0.11963 | 4.3636 | AC | [7 empty] | BCC | S |  | BCC | BCC_SS | 10.1007/s40195-019-00921-3
Alloy 1156 | AlCr1.5NbTiV | 0.18182 | 0 | 0.27273 | 0 | 0 | 0 | 0 | 0.18182 | 0.18182 | 0.18182 | 0 | 0 | 0 | 0 | 0 | 0 | 0 | 0 | 0 | 0 | 0 | 0 | 0 | 0 | 0 | 5 | 5.8678 | -13.7521 | 13.2546 | 437.0694 | 1682.7371 | 1.8851 | 6.2882 | 0.040696 | 4.7273 | AC |  | 1200 | 1440 |  |  |  |  | BCC + Im | Im | C14 | BCC + Im | Im | 10.1016/j.jallcom.2015.08.224
Alloy 1157 | AlCr1.5NbTiV | 0.18182 | 0 | 0.27273 | 0 | 0 | 0 | 0 | 0.18182 | 0.18182 | 0.18182 | 0 | 0 | 0 | 0 | 0 | 0 | 0 | 0 | 0 | 0 | 0 | 0 | 0 | 0 | 0 | 5 | 5.8678 | -13.7521 | 13.2546 | 437.0694 | 1682.7371 | 1.8851 | 6.2882 | 0.040696 | 4.7273 | AC |  | 1200 | 1440 |  |  |  |  | BCC + Im | Im | C14 | BCC + Im | Im | 10.1016/j.jallcom.2015.08.224
Alloy 1158 | AlCr1.5NbTiV | 0.18182 | 0 | 0.27273 | 0 | 0 | 0 | 0 | 0.18182 | 0.18182 | 0.18182 | 0 | 0 | 0 | 0 | 0 | 0 | 0 | 0 | 0 | 0 | 0 | 0 | 0 | 0 | 0 | 5 | 5.8678 | -13.7521 | 13.2546 | 437.0694 | 1682.7371 | 1.8851 | 6.2882 | 0.040696 | 4.7273 | AC |  | 1200 | 1440 |  |  |  |  | BCC + Im | Im | C14 | BCC + Im | Im | 10.1016/j.jallcom.2015.08.224
Alloy 1159 | AlCr1.5NbTiV | 0.18182 | 0 | 0.27273 | 0 | 0 | 0 | 0 | 0.18182 | 0.18182 | 0.18182 | 0 | 0 | 0 | 0 | 0 | 0 | 0 | 0 | 0 | 0 | 0 | 0 | 0 | 0 | 0 | 5 | 5.8678 | -13.7521 | 13.2546 | 437.0694 | 1682.7371 | 1.8851 | 6.2882 | 0.040696 | 4.7273 | AC |  | 1200 | 1440 |  |  |  |  | BCC + Im | Im | C14 | BCC + Im | Im | 10.1016/j.jallcom.2015.08.224
Alloy 1160 | CoFeNi2V0.5Mo0.2 | 0 | 0.21277 | 0 | 0.21277 | 0.42553 | 0 | 0 | 0 | 0.10638 | 0 | 0.042553 | 0 | 0 | 0 | 0 | 0 | 0 | 0 | 0 | 0 | 0 | 0 | 0 | 0 | 0 | 5 | 8.4005 | -6.8266 | 11.5973 | 407.9007 | 1560.4564 | 3.115 | 2.4622 | 0.10365 | 8.6596 | AC | [7 empty] | FCC | S |  | FCC | FCC_SS | 10.1016/j.scriptamat.2019.02.038
Alloy 1161 | CoFeNi2V0.5Mo0.2 | 0 | 0.21277 | 0 | 0.21277 | 0.42553 | 0 | 0 | 0 | 0.10638 | 0 | 0.042553 | 0 | 0 | 0 | 0 | 0 | 0 | 0 | 0 | 0 | 0 | 0 | 0 | 0 | 0 | 5 | 8.4005 | -6.8266 | 11.5973 | 407.9007 | 1560.4564 | 3.115 | 2.4622 | 0.10365 | 8.6596 | AC | [7 empty] | FCC | S |  | FCC | FCC_SS | 10.1016/j.scriptamat.2019.02.038
Alloy 1162 | CoFeNi2V0.5Mo0.2 | 0 | 0.21277 | 0 | 0.21277 | 0.42553 | 0 | 0 | 0 | 0.10638 | 0 | 0.042553 | 0 | 0 | 0 | 0 | 0 | 0 | 0 | 0 | 0 | 0 | 0 | 0 | 0 | 0 | 5 | 8.4005 | -6.8266 | 11.5973 | 407.9007 | 1560.4564 | 3.115 | 2.4622 | 0.10365 | 8.6596 | AC | [7 empty] | FCC | S |  | FCC | FCC_SS | 10.1016/j.scriptamat.2019.02.038
Alloy 1163 | CoFeNi2V0.5Mo0.2 | 0 | 0.21277 | 0 | 0.21277 | 0.42553 | 0 | 0 | 0 | 0.10638 | 0 | 0.042553 | 0 | 0 | 0 | 0 | 0 | 0 | 0 | 0 | 0 | 0 | 0 | 0 | 0 | 0 | 5 | 8.4005 | -6.8266 | 11.5973 | 407.9007 | 1560.4564 | 3.115 | 2.4622 | 0.10365 | 8.6596 | AC | [7 empty] | FCC | S |  | FCC | FCC_SS | 10.1016/j.scriptamat.2019.02.038
Alloy 1164 | CoFeNi2V0.5Mo0.2 | 0 | 0.21277 | 0 | 0.21277 | 0.42553 | 0 | 0 | 0 | 0.10638 | 0 | 0.042553 | 0 | 0 | 0 | 0 | 0 | 0 | 0 | 0 | 0 | 0 | 0 | 0 | 0 | 0 | 5 | 8.4005 | -6.8266 | 11.5973 | 407.9007 | 1560.4564 | 3.115 | 2.4622 | 0.10365 | 8.6596 | AC | [7 empty] | FCC | S |  | FCC | FCC_SS | 10.1016/j.scriptamat.2019.02.038
Alloy 1165 | Ni45(FeCoCr)40(AlTi)15 | 0.075 | 0.13333 | 0.13333 | 0.13333 | 0.45 | 0 | 0 | 0.075 | 0 | 0 | 0 | 0 | 0 | 0 | 0 | 0 | 0 | 0 | 0 | 0 | 0 | 0 | 0 | 0 | 0 | 6 | 7.432 | -14.6367 | 12.9193 | 378.8816 | 1456.8409 | 1.527 | 5.6317 | 0.12912 | 8.0917 | AC | [7 empty] | FCC + Im | Im | L12 | FCC + Im | Im | 10.1016/j.scriptamat.2017.12.001
Alloy 1166 | Ni45(FeCoCr)40(AlTi)15 | 0.075 | 0.13333 | 0.13333 | 0.13333 | 0.45 | 0 | 0 | 0.075 | 0 | 0 | 0 | 0 | 0 | 0 | 0 | 0 | 0 | 0 | 0 | 0 | 0 | 0 | 0 | 0 | 0 | 6 | 7.432 | -14.6367 | 12.9193 | 378.8816 | 1456.8409 | 1.527 | 5.6317 | 0.12912 | 8.0917 | AC | [7 empty] | FCC + Im | Im | L12 | FCC + Im | Im | 10.1016/j.scriptamat.2017.12.001
Alloy 1167 | Ni45(FeCoCr)40(AlTi)15 | 0.075 | 0.13333 | 0.13333 | 0.13333 | 0.45 | 0 | 0 | 0.075 | 0 | 0 | 0 | 0 | 0 | 0 | 0 | 0 | 0 | 0 | 0 | 0 | 0 | 0 | 0 | 0 | 0 | 6 | 7.432 | -14.6367 | 12.9193 | 378.8816 | 1456.8409 | 1.527 | 5.6317 | 0.12912 | 8.0917 | AC | [7 empty] | FCC + Im | Im | L12 | FCC + Im | Im | 10.1016/j.scriptamat.2017.12.001
Alloy 1168 | Ni45(FeCoCr)40(AlTi)15 | 0.075 | 0.13333 | 0.13333 | 0.13333 | 0.45 | 0 | 0 | 0.075 | 0 | 0 | 0 | 0 | 0 | 0 | 0 | 0 | 0 | 0 | 0 | 0 | 0 | 0 | 0 | 0 | 0 | 6 | 7.432 | -14.6367 | 12.9193 | 378.8816 | 1456.8409 | 1.527 | 5.6317 | 0.12912 | 8.0917 | AC | [7 empty] | FCC + Im | Im | L12 | FCC + Im | Im | 10.1016/j.scriptamat.2017.12.001
Alloy 1169 | Ni45(FeCoCr)40(AlTi)15 | 0.075 | 0.13333 | 0.13333 | 0.13333 | 0.45 | 0 | 0 | 0.075 | 0 | 0 | 0 | 0 | 0 | 0 | 0 | 0 | 0 | 0 | 0 | 0 | 0 | 0 | 0 | 0 | 0 | 6 | 7.432 | -14.6367 | 12.9193 | 378.8816 | 1456.8409 | 1.527 | 5.6317 | 0.12912 | 8.0917 | AC | [7 empty] | FCC + Im | Im | L12 | FCC + Im | Im | 10.1016/j.scriptamat.2017.12.001
Alloy 1170 | HfNb0.18Ta0.18Ti1.27Zr | 0 | 0 | 0 | 0 | 0 | 0 | 0 | 0.34986 | 0 | 0.049587 | 0 | 0.27548 | 0.27548 | 0.049587 | 0 | 0 | 0 | 0 | 0 | 0 | 0 | 0 | 0 | 0 | 0 | 5 | 8.5114 | 0.98066 | 11.4527 | 532.8092 | 2037.1393 | 26.9811 | 4.4918 | 0.11463 | 4.0997 | AC | CW |  |  | 900 | 30 |  |  | BCC | S |  | BCC | BCC_SS | 10.1080/21663831.2016.1221861
Alloy 1171 | Fe37Mn45Co9Cr9 | 0 | 0.09 | 0.09 | 0.37 | 0 | 0 | 0.45 | 0 | 0 | 0 | 0 | 0 | 0 | 0 | 0 | 0 | 0 | 0 | 0 | 0 | 0 | 0 | 0 | 0 | 0 | 4 | 7.6904 | -0.882 | 9.65 | 376.558 | 1429.88 | 18.633 | 4.0921 | 0.13925 | 7.46 | AC | HW | 1200 | 120 |  |  |  |  | FCC | S |  | FCC | FCC_SS | 10.1007/s11837-014-1133-6
Alloy 1172 | Fe34Cr34Ni14Al14Co4 | 0.14 | 0.04 | 0.34 | 0.34 | 0.14 | 0 | 0 | 0 | 0 | 0 | 0 | 0 | 0 | 0 | 0 | 0 | 0 | 0 | 0 | 0 | 0 | 0 | 0 | 0 | 0 | 5 | 7.3724 | -7.5744 | 12.6298 | 379.8481 | 1458.9063 | 2.8881 | 4.4299 | 0.10306 | 7.65 | AC | [7 empty] | BCC + Im | Im | B2 | BCC + Im | Im | 10.1016/j.msea.2018.01.034
Alloy 1173 | Fe34Cr34Ni14Al14Co4 | 0.14 | 0.04 | 0.34 | 0.34 | 0.14 | 0 | 0 | 0 | 0 | 0 | 0 | 0 | 0 | 0 | 0 | 0 | 0 | 0 | 0 | 0 | 0 | 0 | 0 | 0 | 0 | 5 | 7.3724 | -7.5744 | 12.6298 | 379.8481 | 1458.9063 | 2.8881 | 4.4299 | 0.10306 | 7.65 | AC | [7 empty] | BCC + Im | Im | B2 | BCC + Im | Im | 10.1016/j.msea.2018.01.034
Alloy 1174 | Fe34Cr34Ni14Al14Co4 | 0.14 | 0.04 | 0.34 | 0.34 | 0.14 | 0 | 0 | 0 | 0 | 0 | 0 | 0 | 0 | 0 | 0 | 0 | 0 | 0 | 0 | 0 | 0 | 0 | 0 | 0 | 0 | 5 | 7.3724 | -7.5744 | 12.6298 | 379.8481 | 1458.9063 | 2.8881 | 4.4299 | 0.10306 | 7.65 | AC | [7 empty] | BCC + Im | Im | B2 | BCC + Im | Im | 10.1016/j.msea.2018.01.034
Alloy 1175 | Fe34Cr34Ni14Al14Co4 | 0.14 | 0.04 | 0.34 | 0.34 | 0.14 | 0 | 0 | 0 | 0 | 0 | 0 | 0 | 0 | 0 | 0 | 0 | 0 | 0 | 0 | 0 | 0 | 0 | 0 | 0 | 0 | 5 | 7.3724 | -7.5744 | 12.6298 | 379.8481 | 1458.9063 | 2.8881 | 4.4299 | 0.10306 | 7.65 | AC | [7 empty] | BCC + Im | Im | B2 | BCC + Im | Im | 10.1016/j.msea.2018.01.034
Alloy 1176 | Fe34Cr34Ni14Al14Co4 | 0.14 | 0.04 | 0.34 | 0.34 | 0.14 | 0 | 0 | 0 | 0 | 0 | 0 | 0 | 0 | 0 | 0 | 0 | 0 | 0 | 0 | 0 | 0 | 0 | 0 | 0 | 0 | 5 | 7.3724 | -7.5744 | 12.6298 | 379.8481 | 1458.9063 | 2.8881 | 4.4299 | 0.10306 | 7.65 | AC | [7 empty] | BCC + Im | Im | B2 | BCC + Im | Im | 10.1016/j.msea.2018.01.034
Alloy 1181 | CoCrFeNiMo0.3 | 0 | 0.23256 | 0.23256 | 0.23256 | 0.23256 | 0 | 0 | 0 | 0 | 0 | 0.069767 | 0 | 0 | 0 | 0 | 0 | 0 | 0 | 0 | 0 | 0 | 0 | 0 | 0 | 0 | 5 | 8.3744 | -4.1536 | 12.826 | 426.2309 | 1638.2693 | 5.9023 | 2.3777 | 0.12728 | 8.093 | AC | CW | 900 | 300 | 700 | 300 | AQ |  | FCC + Im | Im | Sigma + Mu | FCC + Im | Im | 10.1016/j.actamat.2016.06.063
Alloy 1182 | Al0.3CoCrFeNi | 0.069767 | 0.23256 | 0.23256 | 0.23256 | 0.23256 | 0 | 0 | 0 | 0 | 0 | 0 | 0 | 0 | 0 | 0 | 0 | 0 | 0 | 0 | 0 | 0 | 0 | 0 | 0 | 0 | 5 | 7.64 | -7.27 | 12.83 | 469.9352 | 1806.29 | 3.19 | 3.49 | 0.11 | 7.88 | AC | [7 empty] | FCC + Im | Im | L12 | FCC + Im | Im | 10.1016/j.jallcom.2008.12.088
Alloy 1183 | Fe36Co21Cr18Ni15Al10 | 0.1 | 0.21 | 0.18 | 0.36 | 0.15 | 0 | 0 | 0 | 0 | 0 | 0 | 0 | 0 | 0 | 0 | 0 | 0 | 0 | 0 | 0 | 0 | 0 | 0 | 0 | 0 | 5 | 7.3724 | -7.5744 | 12.6298 | 379.8481 | 1458.9063 | 2.8881 | 4.4299 | 0.10306 | 7.65 | AC | [7 empty] | FCC + Im | Im | B2 | FCC + Im | Im | 10.1016/j.jallcom.2017.02.211
Alloy 1184 | Fe36Co21Cr18Ni15Al10 | 0.1 | 0.21 | 0.18 | 0.36 | 0.15 | 0 | 0 | 0 | 0 | 0 | 0 | 0 | 0 | 0 | 0 | 0 | 0 | 0 | 0 | 0 | 0 | 0 | 0 | 0 | 0 | 5 | 7.3724 | -7.5744 | 12.6298 | 379.8481 | 1458.9063 | 2.8881 | 4.4299 | 0.10306 | 7.65 | AC | [7 empty] | FCC + Im | Im | B2 | FCC + Im | Im | 10.1016/j.jallcom.2017.02.211
Alloy 1185 | Fe36Co21Cr18Ni15Al10 | 0.1 | 0.21 | 0.18 | 0.36 | 0.15 | 0 | 0 | 0 | 0 | 0 | 0 | 0 | 0 | 0 | 0 | 0 | 0 | 0 | 0 | 0 | 0 | 0 | 0 | 0 | 0 | 5 | 7.3724 | -7.5744 | 12.6298 | 379.8481 | 1458.9063 | 2.8881 | 4.4299 | 0.10306 | 7.65 | AC | [7 empty] | FCC + Im | Im | B2 | FCC + Im | Im | 10.1016/j.jallcom.2017.02.211
Alloy 1186 | Fe36Co21Cr18Ni15Al10 | 0.1 | 0.21 | 0.18 | 0.36 | 0.15 | 0 | 0 | 0 | 0 | 0 | 0 | 0 | 0 | 0 | 0 | 0 | 0 | 0 | 0 | 0 | 0 | 0 | 0 | 0 | 0 | 5 | 7.3724 | -7.5744 | 12.6298 | 379.8481 | 1458.9063 | 2.8881 | 4.4299 | 0.10306 | 7.65 | AC | [7 empty] | FCC + Im | Im | B2 | FCC + Im | Im | 10.1016/j.jallcom.2017.02.211
Alloy 1187 | Fe36Co21Cr18Ni15Al10 | 0.1 | 0.21 | 0.18 | 0.36 | 0.15 | 0 | 0 | 0 | 0 | 0 | 0 | 0 | 0 | 0 | 0 | 0 | 0 | 0 | 0 | 0 | 0 | 0 | 0 | 0 | 0 | 5 | 7.3724 | -7.5744 | 12.6298 | 379.8481 | 1458.9063 | 2.8881 | 4.4299 | 0.10306 | 7.65 | AC | [7 empty] | FCC + Im | Im | B2 | FCC + Im | Im | 10.1016/j.jallcom.2017.02.211
Alloy 1188 | Fe36Co21Cr18Ni15Al10 | 0.1 | 0.21 | 0.18 | 0.36 | 0.15 | 0 | 0 | 0 | 0 | 0 | 0 | 0 | 0 | 0 | 0 | 0 | 0 | 0 | 0 | 0 | 0 | 0 | 0 | 0 | 0 | 5 | 7.3724 | -7.5744 | 12.6298 | 379.8481 | 1458.9063 | 2.8881 | 4.4299 | 0.10306 | 7.65 | AC | [7 empty] | FCC + Im | Im | B2 | FCC + Im | Im | 10.1016/j.jallcom.2017.02.211
Alloy 1189 | Fe36Co21Cr18Ni15Al10 | 0.1 | 0.21 | 0.18 | 0.36 | 0.15 | 0 | 0 | 0 | 0 | 0 | 0 | 0 | 0 | 0 | 0 | 0 | 0 | 0 | 0 | 0 | 0 | 0 | 0 | 0 | 0 | 5 | 7.3724 | -7.5744 | 12.6298 | 379.8481 | 1458.9063 | 2.8881 | 4.4299 | 0.10306 | 7.65 | AC | [7 empty] | FCC + Im | Im | B2 | FCC + Im | Im | 10.1016/j.jallcom.2017.02.211
Alloy 1190 | Fe36Co21Cr18Ni15Al10 | 0.1 | 0.21 | 0.18 | 0.36 | 0.15 | 0 | 0 | 0 | 0 | 0 | 0 | 0 | 0 | 0 | 0 | 0 | 0 | 0 | 0 | 0 | 0 | 0 | 0 | 0 | 0 | 5 | 7.3724 | -7.5744 | 12.6298 | 379.8481 | 1458.9063 | 2.8881 | 4.4299 | 0.10306 | 7.65 | AC | [7 empty] | FCC + Im | Im | B2 | FCC + Im | Im | 10.1016/j.jallcom.2017.02.211
Alloy 1191 | Fe36Co21Cr18Ni15Al10 | 0.1 | 0.21 | 0.18 | 0.36 | 0.15 | 0 | 0 | 0 | 0 | 0 | 0 | 0 | 0 | 0 | 0 | 0 | 0 | 0 | 0 | 0 | 0 | 0 | 0 | 0 | 0 | 5 | 7.3724 | -7.5744 | 12.6298 | 379.8481 | 1458.9063 | 2.8881 | 4.4299 | 0.10306 | 7.65 | AC | [7 empty] | FCC + Im | Im | B2 | FCC + Im | Im | 10.1016/j.jallcom.2017.02.211
Alloy 1192 | TiZrNbMo | 0 | 0 | 0 | 0 | 0 | 0 | 0 | 0.25 | 0 | 0.25 | 0.25 | 0.25 | 0 | 0 | 0 | 0 | 0 | 0 | 0 | 0 | 0 | 0 | 0 | 0 | 0 | 4 | 8.7023 | -3.2 | 13.3816 | 558.4887 | 2151.2033 | 10.138 | 6.0973 | 0.30955 | 4.6 | AC | [7 empty] | BCC | S |  | BCC | BCC_SS | 10.1007/s11837-012-0366-5
Alloy 1193 | TiZrNbMoV0.25 | 0 | 0 | 0 | 0 | 0 | 0 | 0 | 0.23529 | 0.058824 | 0.23529 | 0.23529 | 0.23529 | 0 | 0 | 0 | 0 | 0 | 0 | 0 | 0 | 0 | 0 | 0 | 0 | 0 | 5 | 7.2686 | -2.6021 | 12.7084 | 557.2221 | 2140.7709 | 11.7894 | 6.3163 | 0.29786 | 4.7647 | AC | [7 empty] | BCC | S |  | BCC | BCC_SS | 10.1007/s11837-012-0366-5
Alloy 1194 | TiZrNbMoV0.5 | 0 | 0 | 0 | 0 | 0 | 0 | 0 | 0.22222 | 0.11111 | 0.22222 | 0.22222 | 0.22222 | 0 | 0 | 0 | 0 | 0 | 0 | 0 | 0 | 0 | 0 | 0 | 0 | 0 | 5 | 7.2193 | -2.6667 | 13.1459 | 553.6382 | 2130.5838 | 11.8498 | 6.5542 | 0.28952 | 4.7778 | AC | [7 empty] | BCC | S |  | BCC | BCC_SS | 10.1007/s11837-012-0366-5
Alloy 1195 | TiZrNbMoV0.75 | 0 | 0 | 0 | 0 | 0 | 0 | 0 | 0.21053 | 0.15789 | 0.21053 | 0.21053 | 0.21053 | 0 | 0 | 0 | 0 | 0 | 0 | 0 | 0 | 0 | 0 | 0 | 0 | 0 | 5 | 7.174 | -2.7036 | 13.3328 | 550.8013 | 2121.1921 | 11.8077 | 6.7276 | 0.28186 | 4.7895 | AC | [7 empty] | BCC | S |  | BCC | BCC_SS | 10.1007/s11837-012-0366-5
Alloy 1196 | TiZrNbMoV | 0 | 0 | 0 | 0 | 0 | 0 | 0 | 0.2 | 0.2 | 0.2 | 0.2 | 0.2 | 0 | 0 | 0 | 0 | 0 | 0 | 0 | 0 | 0 | 0 | 0 | 0 | 0 | 5 | 7.1322 | -2.72 | 13.3816 | 548.4427 | 2112.5061 | 11.7367 | 6.8534 | 0.27477 | 4.8 | AC | [7 empty] | BCC | S |  | BCC | BCC_SS | 10.1007/s11837-012-0366-5
Alloy 1197 | TiZrNbMoV1.5 | 0 | 0 | 0 | 0 | 0 | 0 | 0 | 0.18182 | 0.27273 | 0.18182 | 0.18182 | 0.18182 | 0 | 0 | 0 | 0 | 0 | 0 | 0 | 0 | 0 | 0 | 0 | 0 | 0 | 5 | 7.0579 | -2.7107 | 13.2546 | 544.6717 | 2096.9552 | 11.589 | 7.0059 | 0.26205 | 4.8182 | AC | [7 empty] | BCC | S |  | BCC | BCC_SS | 10.1007/s11837-012-0366-5
Alloy 1198 | TiZrNbMoV2 | 0 | 0 | 0 | 0 | 0 | 0 | 0 | 0.16667 | 0.33333 | 0.16667 | 0.16667 | 0.16667 | 0 | 0 | 0 | 0 | 0 | 0 | 0 | 0 | 0 | 0 | 0 | 0 | 0 | 5 | 6.9936 | -2.6667 | 12.9765 | 541.7397 | 2083.4361 | 11.4676 | 7.0712 | 0.25096 | 4.8333 | AC | [7 empty] | BCC | S |  | BCC | BCC_SS | 10.1007/s11837-012-0366-5
Alloy 1199 | TiZrNbMoV3 | 0 | 0 | 0 | 0 | 0 | 0 | 0 | 0.14286 | 0.42857 | 0.14286 | 0.14286 | 0.14286 | 0 | 0 | 0 | 0 | 0 | 0 | 0 | 0 | 0 | 0 | 0 | 0 | 0 | 5 | 7.3225 | -2.5 | 11.5263 | 561.9699 | 2149.25 | 11.1685 | 5.988 | 0.30695 | 4.75 | AC | [7 empty] | BCC | S |  | BCC | BCC_SS | 10.1007/s11837-012-0366-5
Alloy 1200 | Al0.3CoCrFeNi | 0.069767 | 0.23256 | 0.23256 | 0.23256 | 0.23256 | 0 | 0 | 0 | 0 | 0 | 0 | 0 | 0 | 0 | 0 | 0 | 0 | 0 | 0 | 0 | 0 | 0 | 0 | 0 | 0 | 5 | 7.64 | -7.27 | 12.83 | 469.9352 | 1806.29 | 3.19 | 3.49 | 0.11 | 7.88 | AC | [7 empty] | FCC + Im | Im | L12 | FCC + Im | Im | 10.1016/j.matchar.2018.06.036
Alloy 1201 | Al0.3CoCrFeNi | 0.069767 | 0.23256 | 0.23256 | 0.23256 | 0.23256 | 0 | 0 | 0 | 0 | 0 | 0 | 0 | 0 | 0 | 0 | 0 | 0 | 0 | 0 | 0 | 0 | 0 | 0 | 0 | 0 | 5 | 7.64 | -7.27 | 12.83 | 469.9352 | 1806.29 | 3.19 | 3.49 | 0.11 | 7.88 | AC |  |  |  | 700 | 4320 |  |  | FCC + Im | Im | L12 | FCC + Im | Im | 10.1016/j.matchar.2018.06.036
Alloy 1202 | Al0.3CoCrFeNi | 0.069767 | 0.23256 | 0.23256 | 0.23256 | 0.23256 | 0 | 0 | 0 | 0 | 0 | 0 | 0 | 0 | 0 | 0 | 0 | 0 | 0 | 0 | 0 | 0 | 0 | 0 | 0 | 0 | 5 | 7.64 | -7.27 | 12.83 | 469.9352 | 1806.29 | 3.19 | 3.49 | 0.11 | 7.88 | AC |  |  |  | 900 | 4320 |  |  | FCC + Im | Im | B2 | FCC + Im | Im | 10.1016/j.matchar.2018.06.036
Alloy 1203 | Al0.3CoCrFeNi | 0.069767 | 0.23256 | 0.23256 | 0.23256 | 0.23256 | 0 | 0 | 0 | 0 | 0 | 0 | 0 | 0 | 0 | 0 | 0 | 0 | 0 | 0 | 0 | 0 | 0 | 0 | 0 | 0 | 5 | 7.64 | -7.27 | 12.83 | 469.9352 | 1806.29 | 3.19 | 3.49 | 0.11 | 7.88 | AC | CW | 1200 | 2880 | 800 | 60 |  |  | FCC + Im | Im | B2 | FCC + Im | Im | 10.1016/j.matchar.2018.06.036
Alloy 1204 | Co10Cr10Fe50Mn30 | 0 | 0.1 | 0.1 | 0.5 | 0 | 0 | 0.3 | 0 | 0 | 0 | 0 | 0 | 0 | 0 | 0 | 0 | 0 | 0 | 0 | 0 | 0 | 0 | 0 | 0 | 0 | 4 | 7.7601 | -0.92 | 9.7136 | 388.6624 | 1476.2 | 18.4702 | 3.8332 | 0.13208 | 7.6 | AC |  | 1200 | 120 |  |  |  |  | FCC_PLUS_BCC | D |  | FCC + BCC | FCC_PLUS_BCC | 10.1016/j.matchar.2018.06.036
Alloy 1205 | Co10Cr10Fe50Mn30 | 0 | 0.1 | 0.1 | 0.5 | 0 | 0 | 0.3 | 0 | 0 | 0 | 0 | 0 | 0 | 0 | 0 | 0 | 0 | 0 | 0 | 0 | 0 | 0 | 0 | 0 | 0 | 4 | 7.7601 | -0.92 | 9.7136 | 388.6624 | 1476.2 | 18.4702 | 3.8332 | 0.13208 | 7.6 | AC | CW | 1200 | 120 | 900 | 3 |  |  | FCC_PLUS_BCC | D |  | FCC + BCC | FCC_PLUS_BCC | 10.1016/j.matchar.2018.06.036
Alloy 1206 | Co10Cr10Fe50Mn30 | 0 | 0.1 | 0.1 | 0.5 | 0 | 0 | 0.3 | 0 | 0 | 0 | 0 | 0 | 0 | 0 | 0 | 0 | 0 | 0 | 0 | 0 | 0 | 0 | 0 | 0 | 0 | 4 | 7.7601 | -0.92 | 9.7136 | 388.6624 | 1476.2 | 18.4702 | 3.8332 | 0.13208 | 7.6 | AC | CW | 1200 | 120 | 900 | 5 |  |  | FCC_PLUS_BCC | D |  | FCC + BCC | FCC_PLUS_BCC | 10.1016/j.matchar.2018.06.036
Alloy 1207 | Co10Cr10Fe50Mn30 | 0 | 0.1 | 0.1 | 0.5 | 0 | 0 | 0.3 | 0 | 0 | 0 | 0 | 0 | 0 | 0 | 0 | 0 | 0 | 0 | 0 | 0 | 0 | 0 | 0 | 0 | 0 | 4 | 7.7601 | -0.92 | 9.7136 | 388.6624 | 1476.2 | 18.4702 | 3.8332 | 0.13208 | 7.6 | AC | CW | 1200 | 120 | 900 | 30 |  |  | FCC_PLUS_BCC | D |  | FCC + BCC | FCC_PLUS_BCC | 10.1016/j.matchar.2018.06.036
Alloy 1208 | Co10Cr10Fe50Mn30 | 0 | 0.1 | 0.1 | 0.5 | 0 | 0 | 0.3 | 0 | 0 | 0 | 0 | 0 | 0 | 0 | 0 | 0 | 0 | 0 | 0 | 0 | 0 | 0 | 0 | 0 | 0 | 4 | 7.7601 | -0.92 | 9.7136 | 388.6624 | 1476.2 | 18.4702 | 3.8332 | 0.13208 | 7.6 | AC | HW | 1200 | 300 |  |  |  |  | FCC_PLUS_BCC | D |  | FCC + BCC | FCC_PLUS_BCC | 10.1016/j.matchar.2018.06.036
Alloy 1209 | Co10Cr10Fe50Mn30 | 0 | 0.1 | 0.1 | 0.5 | 0 | 0 | 0.3 | 0 | 0 | 0 | 0 | 0 | 0 | 0 | 0 | 0 | 0 | 0 | 0 | 0 | 0 | 0 | 0 | 0 | 0 | 4 | 7.7601 | -0.92 | 9.7136 | 388.6624 | 1476.2 | 18.4702 | 3.8332 | 0.13208 | 7.6 | AC | HW | 1200 | 300 |  |  |  |  | FCC_PLUS_BCC | D |  | FCC + BCC | FCC_PLUS_BCC | 10.1016/j.matchar.2018.06.036
Alloy 1210 | Al0.3CoCrFeNi | 0.069767 | 0.23256 | 0.23256 | 0.23256 | 0.23256 | 0 | 0 | 0 | 0 | 0 | 0 | 0 | 0 | 0 | 0 | 0 | 0 | 0 | 0 | 0 | 0 | 0 | 0 | 0 | 0 | 5 | 7.64 | -7.27 | 12.83 | 469.9352 | 1806.29 | 3.19 | 3.49 | 0.11 | 7.88 | AC | CW | 1100 | 2880 | 800 | 60 |  |  | FCC + Im | Im | B2 | FCC + Im | Im | 10.1016/j.matchar.2018.06.036
Alloy 1211 | Al0.3CoCrFeNi | 0.069767 | 0.23256 | 0.23256 | 0.23256 | 0.23256 | 0 | 0 | 0 | 0 | 0 | 0 | 0 | 0 | 0 | 0 | 0 | 0 | 0 | 0 | 0 | 0 | 0 | 0 | 0 | 0 | 5 | 7.64 | -7.27 | 12.83 | 469.9352 | 1806.29 | 3.19 | 3.49 | 0.11 | 7.88 | AC | CW | 1100 | 2880 | 900 | 60 |  |  | FCC + Im | Im | B2 | FCC + Im | Im | 10.1016/j.matchar.2018.06.036
Alloy 1212 | Al0.3CoCrFeNi | 0.069767 | 0.23256 | 0.23256 | 0.23256 | 0.23256 | 0 | 0 | 0 | 0 | 0 | 0 | 0 | 0 | 0 | 0 | 0 | 0 | 0 | 0 | 0 | 0 | 0 | 0 | 0 | 0 | 5 | 7.64 | -7.27 | 12.83 | 469.9352 | 1806.29 | 3.19 | 3.49 | 0.11 | 7.88 | AC | CW | 1100 | 2880 | 1000 | 60 |  |  | FCC + Im | Im | B2 | FCC + Im | Im | 10.1016/j.matchar.2018.06.036
Alloy 1213 | Al0.3CoCrFeNi | 0.069767 | 0.23256 | 0.23256 | 0.23256 | 0.23256 | 0 | 0 | 0 | 0 | 0 | 0 | 0 | 0 | 0 | 0 | 0 | 0 | 0 | 0 | 0 | 0 | 0 | 0 | 0 | 0 | 5 | 7.64 | -7.27 | 12.83 | 469.9352 | 1806.29 | 3.19 | 3.49 | 0.11 | 7.88 | AC | CW | 1100 | 2880 | 1100 | 60 |  |  | FCC | S |  | FCC | FCC_SS | 10.1016/j.matchar.2018.06.036
Alloy 1214 | Al0.3CoCrFeNi | 0.069767 | 0.23256 | 0.23256 | 0.23256 | 0.23256 | 0 | 0 | 0 | 0 | 0 | 0 | 0 | 0 | 0 | 0 | 0 | 0 | 0 | 0 | 0 | 0 | 0 | 0 | 0 | 0 | 5 | 7.64 | -7.27 | 12.83 | 469.9352 | 1806.29 | 3.19 | 3.49 | 0.11 | 7.88 | AC | CW | 1100 | 2880 | 800 | 60 |  |  | FCC | S |  | FCC | FCC_SS | 10.1016/j.matchar.2018.06.036
Alloy 1215 | Al0.3CoCrFeNi | 0.069767 | 0.23256 | 0.23256 | 0.23256 | 0.23256 | 0 | 0 | 0 | 0 | 0 | 0 | 0 | 0 | 0 | 0 | 0 | 0 | 0 | 0 | 0 | 0 | 0 | 0 | 0 | 0 | 5 | 7.64 | -7.27 | 12.83 | 469.9352 | 1806.29 | 3.19 | 3.49 | 0.11 | 7.88 | AC | CW | 1100 | 2880 | 800 | 60 |  |  | FCC + Im | Im | B2 | FCC + Im | Im | 10.1016/j.matchar.2018.06.036
Alloy 1216 | Al0.3CoCrFeNi | 0.069767 | 0.23256 | 0.23256 | 0.23256 | 0.23256 | 0 | 0 | 0 | 0 | 0 | 0 | 0 | 0 | 0 | 0 | 0 | 0 | 0 | 0 | 0 | 0 | 0 | 0 | 0 | 0 | 5 | 7.64 | -7.27 | 12.83 | 469.9352 | 1806.29 | 3.19 | 3.49 | 0.11 | 7.88 | AC | CW | 1100 | 2880 | 800 | 60 |  |  | FCC + Im | Im | L12 | FCC + Im | Im | 10.1016/j.matchar.2018.06.036
Alloy 1217 | Al0.3CoCrFeNi | 0.069767 | 0.23256 | 0.23256 | 0.23256 | 0.23256 | 0 | 0 | 0 | 0 | 0 | 0 | 0 | 0 | 0 | 0 | 0 | 0 | 0 | 0 | 0 | 0 | 0 | 0 | 0 | 0 | 5 | 7.64 | -7.27 | 12.83 | 469.9352 | 1806.29 | 3.19 | 3.49 | 0.11 | 7.88 | AC | CW | 1100 | 2880 | 800 | 60 |  |  | FCC | S |  | FCC | FCC_SS | 10.1016/j.matchar.2018.06.036
Alloy 1218 | Al0.3CoCrFeNi | 0.069767 | 0.23256 | 0.23256 | 0.23256 | 0.23256 | 0 | 0 | 0 | 0 | 0 | 0 | 0 | 0 | 0 | 0 | 0 | 0 | 0 | 0 | 0 | 0 | 0 | 0 | 0 | 0 | 5 | 7.64 | -7.27 | 12.83 | 469.9352 | 1806.29 | 3.19 | 3.49 | 0.11 | 7.88 | AC | CW | 1100 | 2880 | 800 | 60 |  |  | FCC + Im | Im | B2 + L12 | FCC + Im | Im | 10.1016/j.matchar.2018.06.036
Alloy 1219 | HfMoNbTaTiZr | 0 | 0 | 0 | 0 | 0 | 0 | 0 | 0.16667 | 0 | 0.16667 | 0.16667 | 0.16667 | 0.16667 | 0.16667 | 0 | 0 | 0 | 0 | 0 | 0 | 0 | 0 | 0 | 0 | 0 | 6 | 9.9109 | 1.8889 | 12.4146 | 594.7083 | 2282.194 | 16.7948 | 19.0595 | 0.24615 | 3.6667 | AC | [7 empty] | BCC | S |  | BCC | BCC_SS | 10.1016/j.matlet.2016.03.133
Alloy 1220 | AlCoFeNi | 0.25 | 0.25 | 0 | 0.25 | 0.25 | 0 | 0 | 0 | 0 | 0 | 0 | 0 | 0 | 0 | 0 | 0 | 0 | 0 | 0 | 0 | 0 | 0 | 0 | 0 | 0 | 4 | 6.6144 | -13.75 | 11.5263 | 336.1761 | 1285.75 | 1.3068 | 6.2374 | 0.11755 | 7.5 | AC | [7 empty] | BCC | S |  | BCC | BCC_SS | 10.1016/j.jmmm.2014.07.023
Alloy 1221 | Nb0.5TaTiZr1.5 | 0 | 0 | 0 | 0 | 0 | 0 | 0 | 0.25 | 0 | 0.125 | 0 | 0.375 | 0 | 0.25 | 0 | 0 | 0 | 0 | 0 | 0 | 0 | 0 | 0 | 0 | 0 | 4 | 8.6122 | 2.375 | 10.9825 | 567.7943 | 2167 | 11.2837 | 5.2342 | 0.10386 | 4.375 | AC | [7 empty] | BCC1 + BCC2 + BCC3 | M |  | BCC | BCC_SS | 10.3390/e21020114
Alloy 1222 | NbTa0.8Ti1.2Zr | 0 | 0 | 0 | 0 | 0 | 0 | 0 | 0.3 | 0 | 0.25 | 0 | 0.25 | 0 | 0.2 | 0 | 0 | 0 | 0 | 0 | 0 | 0 | 0 | 0 | 0 | 0 | 4 | 8.3621 | 2.44 | 11.4426 | 569.4652 | 2177.2 | 11.4911 | 4.7803 | 0.10087 | 4.45 | AC | [7 empty] | BCC | S |  | BCC | BCC_SS | 10.1016/j.msea.2018.11.054
Alloy 1223 | NbTa0.6Ti1.4Zr | 0 | 0 | 0 | 0 | 0 | 0 | 0 | 0.35 | 0 | 0.25 | 0 | 0.25 | 0 | 0.15 | 0 | 0 | 0 | 0 | 0 | 0 | 0 | 0 | 0 | 0 | 0 | 4 | 7.7969 | 2.36 | 11.1842 | 552.5384 | 2110.4 | 11.2958 | 4.7179 | 0.10135 | 4.4 | AC | [7 empty] | BCC | S |  | BCC | BCC_SS | 10.1016/j.msea.2018.11.054
Alloy 1224 | NbTa0.4Ti1.6Zr | 0 | 0 | 0 | 0 | 0 | 0 | 0 | 0.4 | 0 | 0.25 | 0 | 0.25 | 0 | 0.1 | 0 | 0 | 0 | 0 | 0 | 0 | 0 | 0 | 0 | 0 | 0 | 4 | 7.2302 | 2.26 | 10.725 | 535.9874 | 2043.6 | 10.9943 | 4.6525 | 0.1018 | 4.35 | AC | [7 empty] | BCC | S |  | BCC | BCC_SS | 10.1016/j.msea.2018.11.054
Alloy 1225 | NbTa0.2Ti1.8Zr | 0 | 0 | 0 | 0 | 0 | 0 | 0 | 0.45 | 0 | 0.25 | 0 | 0.25 | 0 | 0.05 | 0 | 0 | 0 | 0 | 0 | 0 | 0 | 0 | 0 | 0 | 0 | 4 | 6.6618 | 2.14 | 9.9962 | 519.9081 | 1976.8 | 10.5098 | 4.5839 | 0.1022 | 4.3 | AC | [7 empty] | BCC | S |  | BCC | BCC_SS | 10.1016/j.msea.2018.11.054
Alloy 1226 | AlNbTiVZr | 0.2 | 0 | 0 | 0 | 0 | 0 | 0 | 0.2 | 0.2 | 0.2 | 0 | 0.2 | 0 | 0 | 0 | 0 | 0 | 0 | 0 | 0 | 0 | 0 | 0 | 0 | 0 | 5 | 5.76 | -17.44 | 13.38 | 515.8709 | 1987.09 | 1.52 | 5.53 | 0.11 | 4.2 | AC |  |  |  | 1200 | 1440 |  |  | BCC | S |  | BCC | BCC_SS | 10.1016/j.msea.2017.08.019
Alloy 1227 | AlNbTiVZr0.1 | 0.2439 | 0 | 0 | 0 | 0 | 0 | 0 | 0.2439 | 0.2439 | 0.2439 | 0 | 0.02439 | 0 | 0 | 0 | 0 | 0 | 0 | 0 | 0 | 0 | 0 | 0 | 0 | 0 | 5 | 5.5409 | -16.7519 | 12.1985 | 426.6963 | 1636.1605 | 1.3903 | 4.4204 | 0.052617 | 4.2439 | AC |  |  |  | 1200 | 1440 |  |  | BCC + Im | Im | Zr5Al3 | BCC + Im | Im | 10.1016/j.msea.2017.08.019
Alloy 1228 | AlNbTiVZr0.25 | 0.23529 | 0 | 0 | 0 | 0 | 0 | 0 | 0.23529 | 0.23529 | 0.23529 | 0 | 0.058824 | 0 | 0 | 0 | 0 | 0 | 0 | 0 | 0 | 0 | 0 | 0 | 0 | 0 | 5 | 5.588 | -17.3841 | 12.7084 | 428.6924 | 1647.0365 | 1.4037 | 4.9666 | 0.070333 | 4.2353 | AC |  |  |  | 1200 | 1440 |  |  | BCC + Im | Im | Zr5Al3 | BCC + Im | Im | 10.1016/j.msea.2017.08.019
Alloy 1229 | AlNbTiVZr0.5 | 0.22222 | 0 | 0 | 0 | 0 | 0 | 0 | 0.22222 | 0.22222 | 0.22222 | 0 | 0.11111 | 0 | 0 | 0 | 0 | 0 | 0 | 0 | 0 | 0 | 0 | 0 | 0 | 0 | 5 | 5.6571 | -18.1728 | 13.1459 | 432.0974 | 1662.9163 | 1.4005 | 5.6073 | 0.089083 | 4.2222 | AC |  |  |  | 1200 | 1440 |  |  | BCC + Im | Im | Zr5Al3 + C14 | BCC + Im | Im | 10.1016/j.msea.2017.08.019
Alloy 1230 | AlNbTiVZr | 0.2 | 0 | 0 | 0 | 0 | 0 | 0 | 0.2 | 0.2 | 0.2 | 0 | 0.2 | 0 | 0 | 0 | 0 | 0 | 0 | 0 | 0 | 0 | 0 | 0 | 0 | 0 | 5 | 5.76 | -17.44 | 13.38 | 515.8709 | 1987.09 | 1.52 | 5.53 | 0.11 | 4.2 | AC |  |  |  | 1200 | 1440 |  |  | BCC + Im | Im | Zr5Al3 + C14 | BCC + Im | Im | 10.1016/j.msea.2017.08.019
Alloy 1231 | AlNbTiVZr1.5 | 0.18182 | 0 | 0 | 0 | 0 | 0 | 0 | 0.18182 | 0.18182 | 0.18182 | 0 | 0.27273 | 0 | 0 | 0 | 0 | 0 | 0 | 0 | 0 | 0 | 0 | 0 | 0 | 0 | 5 | 5.8539 | -19.3058 | 13.2546 | 443.5351 | 1707.6508 | 1.3599 | 6.7203 | 0.12144 | 4.1818 | AC |  |  |  | 1200 | 1440 |  |  | BCC + Im | Im | Zr5Al3 + C14 | BCC + Im | Im | 10.1016/j.msea.2017.08.019
Alloy 1232 | AlNbTiVZr | 0.2 | 0 | 0 | 0 | 0 | 0 | 0 | 0.2 | 0.2 | 0.2 | 0 | 0.2 | 0 | 0 | 0 | 0 | 0 | 0 | 0 | 0 | 0 | 0 | 0 | 0 | 0 | 5 | 5.76 | -17.44 | 13.38 | 515.8709 | 1987.09 | 1.52 | 5.53 | 0.11 | 4.2 | AC |  |  |  | 1200 | 1440 |  |  | BCC | S |  | BCC | BCC_SS | 10.1016/j.msea.2017.08.019
Alloy 1233 | AlNbTiVZr0.1 | 0.2439 | 0 | 0 | 0 | 0 | 0 | 0 | 0.2439 | 0.2439 | 0.2439 | 0 | 0.02439 | 0 | 0 | 0 | 0 | 0 | 0 | 0 | 0 | 0 | 0 | 0 | 0 | 0 | 5 | 5.5409 | -16.7519 | 12.1985 | 426.6963 | 1636.1605 | 1.3903 | 4.4204 | 0.052617 | 4.2439 | AC |  |  |  | 1200 | 1440 |  |  | BCC + Im | Im | Zr5Al3 | BCC + Im | Im | 10.1016/j.msea.2017.08.019
Alloy 1234 | AlNbTiVZr0.25 | 0.23529 | 0 | 0 | 0 | 0 | 0 | 0 | 0.23529 | 0.23529 | 0.23529 | 0 | 0.058824 | 0 | 0 | 0 | 0 | 0 | 0 | 0 | 0 | 0 | 0 | 0 | 0 | 0 | 5 | 5.588 | -17.3841 | 12.7084 | 428.6924 | 1647.0365 | 1.4037 | 4.9666 | 0.070333 | 4.2353 | AC |  |  |  | 1200 | 1440 |  |  | BCC + Im | Im | Zr5Al3 | BCC + Im | Im | 10.1016/j.msea.2017.08.019
Alloy 1235 | AlNbTiVZr0.5 | 0.22222 | 0 | 0 | 0 | 0 | 0 | 0 | 0.22222 | 0.22222 | 0.22222 | 0 | 0.11111 | 0 | 0 | 0 | 0 | 0 | 0 | 0 | 0 | 0 | 0 | 0 | 0 | 0 | 5 | 5.6571 | -18.1728 | 13.1459 | 432.0974 | 1662.9163 | 1.4005 | 5.6073 | 0.089083 | 4.2222 | AC |  |  |  | 1200 | 1440 |  |  | BCC + Im | Im | Zr5Al3 + C14 | BCC + Im | Im | 10.1016/j.msea.2017.08.019
Alloy 1236 | AlNbTiVZr | 0.2 | 0 | 0 | 0 | 0 | 0 | 0 | 0.2 | 0.2 | 0.2 | 0 | 0.2 | 0 | 0 | 0 | 0 | 0 | 0 | 0 | 0 | 0 | 0 | 0 | 0 | 0 | 5 | 5.76 | -17.44 | 13.38 | 515.8709 | 1987.09 | 1.52 | 5.53 | 0.11 | 4.2 | AC |  |  |  | 1200 | 1440 |  |  | BCC + Im | Im | Zr5Al3 + C14 | BCC + Im | Im | 10.1016/j.msea.2017.08.019
Alloy 1237 | AlNbTiVZr1.5 | 0.18182 | 0 | 0 | 0 | 0 | 0 | 0 | 0.18182 | 0.18182 | 0.18182 | 0 | 0.27273 | 0 | 0 | 0 | 0 | 0 | 0 | 0 | 0 | 0 | 0 | 0 | 0 | 0 | 5 | 5.8539 | -19.3058 | 13.2546 | 443.5351 | 1707.6508 | 1.3599 | 6.7203 | 0.12144 | 4.1818 | AC |  |  |  | 1200 | 1440 |  |  | BCC + Im | Im | Zr5Al3 + C14 | BCC + Im | Im | 10.1016/j.msea.2017.08.019
Alloy 1238 | AlCoCrFeNi | 0.2 | 0.2 | 0.2 | 0.2 | 0.2 | 0 | 0 | 0 | 0 | 0 | 0 | 0 | 0 | 0 | 0 | 0 | 0 | 0 | 0 | 0 | 0 | 0 | 0 | 0 | 0 | 5 | 6.72 | -12.32 | 13.38 | 437.2111 | 1684.09 | 1.83 | 5.25 | 0.12 | 7.2 | PM |  |  |  | 1000 | 120 |  |  | BCC + FCC + Im | Im | B2 + Sigma | FCC + BCC + Im | Im | 10.1016/j.addma.2019.02.010
Alloy 1239 | AlCoCrFeNi | 0.2 | 0.2 | 0.2 | 0.2 | 0.2 | 0 | 0 | 0 | 0 | 0 | 0 | 0 | 0 | 0 | 0 | 0 | 0 | 0 | 0 | 0 | 0 | 0 | 0 | 0 | 0 | 5 | 6.72 | -12.32 | 13.38 | 437.2111 | 1684.09 | 1.83 | 5.25 | 0.12 | 7.2 | PM |  |  |  | 1200 | 120 |  |  | BCC | Im | B2 | BCC | BCC_SS | 10.1016/j.addma.2019.02.010
Alloy 1240 | AlCoCrFeNi | 0.2 | 0.2 | 0.2 | 0.2 | 0.2 | 0 | 0 | 0 | 0 | 0 | 0 | 0 | 0 | 0 | 0 | 0 | 0 | 0 | 0 | 0 | 0 | 0 | 0 | 0 | 0 | 5 | 6.72 | -12.32 | 13.38 | 437.2111 | 1684.09 | 1.83 | 5.25 | 0.12 | 7.2 | PM | [7 empty] | BCC + FCC + Im | Im | B2 | FCC + BCC + Im | Im | 10.1016/j.matlet.2015.06.046
Alloy 1241 | AlCoCrFeNi | 0.2 | 0.2 | 0.2 | 0.2 | 0.2 | 0 | 0 | 0 | 0 | 0 | 0 | 0 | 0 | 0 | 0 | 0 | 0 | 0 | 0 | 0 | 0 | 0 | 0 | 0 | 0 | 5 | 6.72 | -12.32 | 13.38 | 437.2111 | 1684.09 | 1.83 | 5.25 | 0.12 | 7.2 | AC | [7 empty] | BCC + FCC + Im | Im | B2 | FCC + BCC + Im | Im | 10.1016/j.matlet.2015.06.046
Alloy 1242 | Ni1.5Co1.5CrFeTi0.5 | 0 | 0.27273 | 0.18182 | 0.18182 | 0.27273 | 0 | 0 | 0.090909 | 0 | 0 | 0 | 0 | 0 | 0 | 0 | 0 | 0 | 0 | 0 | 0 | 0 | 0 | 0 | 0 | 0 | 5 | 7.8179 | -10.7438 | 12.8591 | 403.8715 | 1552.5522 | 2.1852 | 4.885 | 0.12187 | 8.0909 | AC | [7 empty] | BCC | S |  | BCC | BCC_SS | 10.1016/j.matdes.2017.01.036
Alloy 1243 | AlCoCrFe | 0.25 | 0.25 | 0.25 | 0.25 | 0 | 0 | 0 | 0 | 0 | 0 | 0 | 0 | 0 | 0 | 0 | 0 | 0 | 0 | 0 | 0 | 0 | 0 | 0 | 0 | 0 | 4 | 6.26 | -11.5 | 11.53 | 362.5872 | 1386.75 | 1.66 | 6.2 | 0.11 | 6.5 | PM | [7 empty] | FCC | S |  | FCC | FCC_SS | 10.1007/s12540-018-00236-5
Alloy 1244 | AlCoCrFeNi | 0.2 | 0.2 | 0.2 | 0.2 | 0.2 | 0 | 0 | 0 | 0 | 0 | 0 | 0 | 0 | 0 | 0 | 0 | 0 | 0 | 0 | 0 | 0 | 0 | 0 | 0 | 0 | 5 | 6.72 | -12.32 | 13.38 | 437.2111 | 1684.09 | 1.83 | 5.25 | 0.12 | 7.2 | PM | [7 empty] | FCC + BCC | D |  | FCC + BCC | FCC_PLUS_BCC | 10.1007/s12540-018-00236-5
Alloy 1245 | Al10Co30Cr20Fe35Ni5 | 0.1 | 0.3 | 0.2 | 0.35 | 0.05 | 0 | 0 | 0 | 0 | 0 | 0 | 0 | 0 | 0 | 0 | 0 | 0 | 0 | 0 | 0 | 0 | 0 | 0 | 0 | 0 | 5 | 7.35 | -7.14 | 11.89 | 383.4209 | 1468.48 | 2.9 | 4.41 | 0.1 | 7.5 | PM | [7 empty] | FCC + BCC | D |  | FCC + BCC | FCC_PLUS_BCC | 10.1007/s12540-018-00236-5
Alloy 1246 | Al15Co30Cr15Fe40Ni5 | 0.15 | 0.25 | 0.15 | 0.4 | 0.05 | 0 | 0 | 0 | 0 | 0 | 0 | 0 | 0 | 0 | 0 | 0 | 0 | 0 | 0 | 0 | 0 | 0 | 0 | 0 | 0 | 5 | 7.08 | -8.55 | 11.86 | 369.4747 | 1414.89 | 2.34 | 5.13 | 0.1 | 7.38 | PM | [7 empty] | FCC + BCC | D |  | FCC + BCC | FCC_PLUS_BCC | 10.1007/s12540-018-00236-5
Alloy 1247 | V10Cr15Mn5Fe35Co10Ni25 | 0 | 0.1 | 0.15 | 0.35 | 0.25 | 0 | 0.05 | 0 | 0.1 | 0 | 0 | 0 | 0 | 0 | 0 | 0 | 0 | 0 | 0 | 0 | 0 | 0 | 0 | 0 | 0 | 6 | 7.8718 | -6.26 | 13.377 | 403.4623 | 1554.0555 | 3.9046 | 2.4036 | 0.11364 | 7.95 | AC | CW | 1100 | 360 | 1100 | 360 |  |  | FCC | S |  | FCC | FCC_SS | 10.1016/j.msea.2018.12.077
Alloy 1248 | CoCrNi | 0 | 0.33333 | 0.33333 | 0 | 0.33333 | 0 | 0 | 0 | 0 | 0 | 0 | 0 | 0 | 0 | 0 | 0 | 0 | 0 | 0 | 0 | 0 | 0 | 0 | 0 | 0 | 3 | 8.28 | -4.89 | 9.13 | 499.2371 | 1892 | 3.54 | 1.12 | 0.11 | 8.33 | AC |  | 1200 | 280 |  |  |  |  | FCC | S |  | FCC | FCC_SS | 10.1016/j.msea.2018.11.143
Alloy 1249 | CoCrNi | 0 | 0.33333 | 0.33333 | 0 | 0.33333 | 0 | 0 | 0 | 0 | 0 | 0 | 0 | 0 | 0 | 0 | 0 | 0 | 0 | 0 | 0 | 0 | 0 | 0 | 0 | 0 | 3 | 8.28 | -4.89 | 9.13 | 499.2371 | 1892 | 3.54 | 1.12 | 0.11 | 8.33 | AC | CW | 1200 | 280 | 1000 | 60 |  |  | FCC | S |  | FCC | FCC_SS | 10.1016/j.msea.2018.11.143
Alloy 1250 | CoCrNi | 0 | 0.33333 | 0.33333 | 0 | 0.33333 | 0 | 0 | 0 | 0 | 0 | 0 | 0 | 0 | 0 | 0 | 0 | 0 | 0 | 0 | 0 | 0 | 0 | 0 | 0 | 0 | 3 | 8.28 | -4.89 | 9.13 | 499.2371 | 1892 | 3.54 | 1.12 | 0.11 | 8.33 | AC | CW | 1200 | 280 | 1000 | 60 |  |  | FCC | S |  | FCC | FCC_SS | 10.1016/j.msea.2018.11.143
Alloy 1251 | CoCrNi | 0 | 0.33333 | 0.33333 | 0 | 0.33333 | 0 | 0 | 0 | 0 | 0 | 0 | 0 | 0 | 0 | 0 | 0 | 0 | 0 | 0 | 0 | 0 | 0 | 0 | 0 | 0 | 3 | 8.28 | -4.89 | 9.13 | 499.2371 | 1892 | 3.54 | 1.12 | 0.11 | 8.33 | AC | CW | 1200 | 280 | 1000 | 60 |  |  | FCC | S |  | FCC | FCC_SS | 10.1016/j.msea.2018.11.143
Alloy 1256 | CoCrFeMnNi | 0 | 0.2 | 0.2 | 0.2 | 0.2 | 0 | 0.2 | 0 | 0 | 0 | 0 | 0 | 0 | 0 | 0 | 0 | 0 | 0 | 0 | 0 | 0 | 0 | 0 | 0 | 0 | 5 | 8.03 | -4.16 | 13.38 | 467.6234 | 1801.2 | 5.79 | 0.92 | 0.14 | 8 | AC | CW | 1200 | 2880 | 800 | 60 |  |  | FCC | S |  | FCC | FCC_SS | 10.1016/j.actamat.2013.06.018
Alloy 1257 | CoCrFeMnNi | 0 | 0.2 | 0.2 | 0.2 | 0.2 | 0 | 0.2 | 0 | 0 | 0 | 0 | 0 | 0 | 0 | 0 | 0 | 0 | 0 | 0 | 0 | 0 | 0 | 0 | 0 | 0 | 5 | 8.03 | -4.16 | 13.38 | 467.6234 | 1801.2 | 5.79 | 0.92 | 0.14 | 8 | AC | CW | 1200 | 2880 | 800 | 60 |  |  | FCC | S |  | FCC | FCC_SS | 10.1016/j.actamat.2013.06.018
Alloy 1258 | CoCrFeMnNi | 0 | 0.2 | 0.2 | 0.2 | 0.2 | 0 | 0.2 | 0 | 0 | 0 | 0 | 0 | 0 | 0 | 0 | 0 | 0 | 0 | 0 | 0 | 0 | 0 | 0 | 0 | 0 | 5 | 8.03 | -4.16 | 13.38 | 467.6234 | 1801.2 | 5.79 | 0.92 | 0.14 | 8 | AC | CW | 1200 | 2880 | 800 | 60 |  |  | FCC | S |  | FCC | FCC_SS | 10.1016/j.actamat.2013.06.018
Alloy 1259 | CoCrFeMnNi | 0 | 0.2 | 0.2 | 0.2 | 0.2 | 0 | 0.2 | 0 | 0 | 0 | 0 | 0 | 0 | 0 | 0 | 0 | 0 | 0 | 0 | 0 | 0 | 0 | 0 | 0 | 0 | 5 | 8.03 | -4.16 | 13.38 | 467.6234 | 1801.2 | 5.79 | 0.92 | 0.14 | 8 | AC | CW | 1200 | 2880 | 800 | 60 |  |  | FCC | S |  | FCC | FCC_SS | 10.1016/j.actamat.2013.06.018
Alloy 1260 | CoCrFeMnNi | 0 | 0.2 | 0.2 | 0.2 | 0.2 | 0 | 0.2 | 0 | 0 | 0 | 0 | 0 | 0 | 0 | 0 | 0 | 0 | 0 | 0 | 0 | 0 | 0 | 0 | 0 | 0 | 5 | 8.03 | -4.16 | 13.38 | 467.6234 | 1801.2 | 5.79 | 0.92 | 0.14 | 8 | AC | CW | 1200 | 2880 | 800 | 60 |  |  | FCC | S |  | FCC | FCC_SS | 10.1016/j.actamat.2013.06.018
Alloy 1261 | CoCrFeMnNi | 0 | 0.2 | 0.2 | 0.2 | 0.2 | 0 | 0.2 | 0 | 0 | 0 | 0 | 0 | 0 | 0 | 0 | 0 | 0 | 0 | 0 | 0 | 0 | 0 | 0 | 0 | 0 | 5 | 8.03 | -4.16 | 13.38 | 467.6234 | 1801.2 | 5.79 | 0.92 | 0.14 | 8 | AC | CW | 1200 | 2880 | 800 | 60 |  |  | FCC | S |  | FCC | FCC_SS | 10.1016/j.actamat.2013.06.018
Alloy 1262 | CoCrFeMnNi | 0 | 0.2 | 0.2 | 0.2 | 0.2 | 0 | 0.2 | 0 | 0 | 0 | 0 | 0 | 0 | 0 | 0 | 0 | 0 | 0 | 0 | 0 | 0 | 0 | 0 | 0 | 0 | 5 | 8.03 | -4.16 | 13.38 | 467.6234 | 1801.2 | 5.79 | 0.92 | 0.14 | 8 | AC | CW | 1200 | 2880 | 1000 | 60 |  |  | FCC | S |  | FCC | FCC_SS | 10.1016/j.actamat.2013.06.018
Alloy 1263 | CoCrFeMnNi | 0 | 0.2 | 0.2 | 0.2 | 0.2 | 0 | 0.2 | 0 | 0 | 0 | 0 | 0 | 0 | 0 | 0 | 0 | 0 | 0 | 0 | 0 | 0 | 0 | 0 | 0 | 0 | 5 | 8.03 | -4.16 | 13.38 | 467.6234 | 1801.2 | 5.79 | 0.92 | 0.14 | 8 | AC | CW | 1200 | 2880 | 1000 | 60 |  |  | FCC | S |  | FCC | FCC_SS | 10.1016/j.actamat.2013.06.018
Alloy 1264 | CoCrFeMnNi | 0 | 0.2 | 0.2 | 0.2 | 0.2 | 0 | 0.2 | 0 | 0 | 0 | 0 | 0 | 0 | 0 | 0 | 0 | 0 | 0 | 0 | 0 | 0 | 0 | 0 | 0 | 0 | 5 | 8.03 | -4.16 | 13.38 | 467.6234 | 1801.2 | 5.79 | 0.92 | 0.14 | 8 | AC | CW | 1200 | 2880 | 1000 | 60 |  |  | FCC | S |  | FCC | FCC_SS | 10.1016/j.actamat.2013.06.018
Alloy 1265 | CoCrFeMnNi | 0 | 0.2 | 0.2 | 0.2 | 0.2 | 0 | 0.2 | 0 | 0 | 0 | 0 | 0 | 0 | 0 | 0 | 0 | 0 | 0 | 0 | 0 | 0 | 0 | 0 | 0 | 0 | 5 | 8.03 | -4.16 | 13.38 | 467.6234 | 1801.2 | 5.79 | 0.92 | 0.14 | 8 | AC | CW | 1200 | 2880 | 1000 | 60 |  |  | FCC | S |  | FCC | FCC_SS | 10.1016/j.actamat.2013.06.018
Alloy 1266 | CoCrFeMnNi | 0 | 0.2 | 0.2 | 0.2 | 0.2 | 0 | 0.2 | 0 | 0 | 0 | 0 | 0 | 0 | 0 | 0 | 0 | 0 | 0 | 0 | 0 | 0 | 0 | 0 | 0 | 0 | 5 | 8.03 | -4.16 | 13.38 | 467.6234 | 1801.2 | 5.79 | 0.92 | 0.14 | 8 | AC | CW | 1200 | 2880 | 1000 | 60 |  |  | FCC | S |  | FCC | FCC_SS | 10.1016/j.actamat.2013.06.018
Alloy 1267 | CoCrFeMnNi | 0 | 0.2 | 0.2 | 0.2 | 0.2 | 0 | 0.2 | 0 | 0 | 0 | 0 | 0 | 0 | 0 | 0 | 0 | 0 | 0 | 0 | 0 | 0 | 0 | 0 | 0 | 0 | 5 | 8.03 | -4.16 | 13.38 | 467.6234 | 1801.2 | 5.79 | 0.92 | 0.14 | 8 | AC | CW | 1200 | 2880 | 1000 | 60 |  |  | FCC | S |  | FCC | FCC_SS | 10.1016/j.actamat.2013.06.018
Alloy 1268 | CoCrFeMnNi | 0 | 0.2 | 0.2 | 0.2 | 0.2 | 0 | 0.2 | 0 | 0 | 0 | 0 | 0 | 0 | 0 | 0 | 0 | 0 | 0 | 0 | 0 | 0 | 0 | 0 | 0 | 0 | 5 | 8.03 | -4.16 | 13.38 | 467.6234 | 1801.2 | 5.79 | 0.92 | 0.14 | 8 | AC | CW | 1200 | 2880 | 1200 | 60 |  |  | FCC | S |  | FCC | FCC_SS | 10.1016/j.actamat.2013.06.018
Alloy 1269 | CoCrFeMnNi | 0 | 0.2 | 0.2 | 0.2 | 0.2 | 0 | 0.2 | 0 | 0 | 0 | 0 | 0 | 0 | 0 | 0 | 0 | 0 | 0 | 0 | 0 | 0 | 0 | 0 | 0 | 0 | 5 | 8.03 | -4.16 | 13.38 | 467.6234 | 1801.2 | 5.79 | 0.92 | 0.14 | 8 | AC | CW | 1200 | 2880 | 1200 | 60 |  |  | FCC | S |  | FCC | FCC_SS | 10.1016/j.actamat.2013.06.018
Alloy 1270 | CoCrFeMnNi | 0 | 0.2 | 0.2 | 0.2 | 0.2 | 0 | 0.2 | 0 | 0 | 0 | 0 | 0 | 0 | 0 | 0 | 0 | 0 | 0 | 0 | 0 | 0 | 0 | 0 | 0 | 0 | 5 | 8.03 | -4.16 | 13.38 | 467.6234 | 1801.2 | 5.79 | 0.92 | 0.14 | 8 | AC | CW | 1200 | 2880 | 1200 | 60 |  |  | FCC | S |  | FCC | FCC_SS | 10.1016/j.actamat.2013.06.018
Alloy 1271 | CoCrFeMnNi | 0 | 0.2 | 0.2 | 0.2 | 0.2 | 0 | 0.2 | 0 | 0 | 0 | 0 | 0 | 0 | 0 | 0 | 0 | 0 | 0 | 0 | 0 | 0 | 0 | 0 | 0 | 0 | 5 | 8.03 | -4.16 | 13.38 | 467.6234 | 1801.2 | 5.79 | 0.92 | 0.14 | 8 | AC | CW | 1200 | 2880 | 1200 | 60 |  |  | FCC | S |  | FCC | FCC_SS | 10.1016/j.actamat.2013.06.018
Alloy 1272 | CoCrFeMnNi | 0 | 0.2 | 0.2 | 0.2 | 0.2 | 0 | 0.2 | 0 | 0 | 0 | 0 | 0 | 0 | 0 | 0 | 0 | 0 | 0 | 0 | 0 | 0 | 0 | 0 | 0 | 0 | 5 | 8.03 | -4.16 | 13.38 | 467.6234 | 1801.2 | 5.79 | 0.92 | 0.14 | 8 | AC | CW | 1200 | 2880 | 1200 | 60 |  |  | FCC | S |  | FCC | FCC_SS | 10.1016/j.actamat.2013.06.018
Alloy 1273 | CoCrFeMnNi | 0 | 0.2 | 0.2 | 0.2 | 0.2 | 0 | 0.2 | 0 | 0 | 0 | 0 | 0 | 0 | 0 | 0 | 0 | 0 | 0 | 0 | 0 | 0 | 0 | 0 | 0 | 0 | 5 | 8.03 | -4.16 | 13.38 | 467.6234 | 1801.2 | 5.79 | 0.92 | 0.14 | 8 | AC | CW | 1200 | 2880 | 1200 | 60 |  |  | FCC | S |  | FCC | FCC_SS | 10.1016/j.actamat.2013.06.018
Alloy 1274 | CoCrFeMnNi | 0 | 0.2 | 0.2 | 0.2 | 0.2 | 0 | 0.2 | 0 | 0 | 0 | 0 | 0 | 0 | 0 | 0 | 0 | 0 | 0 | 0 | 0 | 0 | 0 | 0 | 0 | 0 | 5 | 8.03 | -4.16 | 13.38 | 467.6234 | 1801.2 | 5.79 | 0.92 | 0.14 | 8 | AC | [7 empty] | FCC | S |  | FCC | FCC_SS | 10.1016/j.scriptamat.2018.05.015
Alloy 1275 | CoCrFeMnNi | 0 | 0.2 | 0.2 | 0.2 | 0.2 | 0 | 0.2 | 0 | 0 | 0 | 0 | 0 | 0 | 0 | 0 | 0 | 0 | 0 | 0 | 0 | 0 | 0 | 0 | 0 | 0 | 5 | 8.03 | -4.16 | 13.38 | 467.6234 | 1801.2 | 5.79 | 0.92 | 0.14 | 8 | AC | [7 empty] | FCC | S |  | FCC | FCC_SS | 10.1016/j.scriptamat.2018.05.015
Alloy 1276 | CoCrFeMnNi | 0 | 0.2 | 0.2 | 0.2 | 0.2 | 0 | 0.2 | 0 | 0 | 0 | 0 | 0 | 0 | 0 | 0 | 0 | 0 | 0 | 0 | 0 | 0 | 0 | 0 | 0 | 0 | 5 | 8.03 | -4.16 | 13.38 | 467.6234 | 1801.2 | 5.79 | 0.92 | 0.14 | 8 | PM | [7 empty] | FCC | S |  | FCC | FCC_SS | 10.1016/j.scriptamat.2018.05.015
Alloy 1277 | CoCrFeMnNi | 0 | 0.2 | 0.2 | 0.2 | 0.2 | 0 | 0.2 | 0 | 0 | 0 | 0 | 0 | 0 | 0 | 0 | 0 | 0 | 0 | 0 | 0 | 0 | 0 | 0 | 0 | 0 | 5 | 8.03 | -4.16 | 13.38 | 467.6234 | 1801.2 | 5.79 | 0.92 | 0.14 | 8 | PM |  |  |  | 900 | 60 | FC |  | FCC | S |  | FCC | FCC_SS | 10.1016/j.scriptamat.2018.05.015
Alloy 1278 | CoCrFeMnNi | 0 | 0.2 | 0.2 | 0.2 | 0.2 | 0 | 0.2 | 0 | 0 | 0 | 0 | 0 | 0 | 0 | 0 | 0 | 0 | 0 | 0 | 0 | 0 | 0 | 0 | 0 | 0 | 5 | 8.03 | -4.16 | 13.38 | 467.6234 | 1801.2 | 5.79 | 0.92 | 0.14 | 8 | PM | [7 empty] | FCC | S |  | FCC | FCC_SS | 10.1016/j.scriptamat.2018.05.015
Alloy 1279 | CoCrFeMnNi | 0 | 0.2 | 0.2 | 0.2 | 0.2 | 0 | 0.2 | 0 | 0 | 0 | 0 | 0 | 0 | 0 | 0 | 0 | 0 | 0 | 0 | 0 | 0 | 0 | 0 | 0 | 0 | 5 | 8.03 | -4.16 | 13.38 | 467.6234 | 1801.2 | 5.79 | 0.92 | 0.14 | 8 | PM |  |  |  | 900 | 60 | FC |  | FCC | S |  | FCC | FCC_SS | 10.1016/j.scriptamat.2018.05.015
Alloy 1280 | CoCrFeMnNi | 0 | 0.2 | 0.2 | 0.2 | 0.2 | 0 | 0.2 | 0 | 0 | 0 | 0 | 0 | 0 | 0 | 0 | 0 | 0 | 0 | 0 | 0 | 0 | 0 | 0 | 0 | 0 | 5 | 8.03 | -4.16 | 13.38 | 467.6234 | 1801.2 | 5.79 | 0.92 | 0.14 | 8 | PM | [7 empty] | FCC | S |  | FCC | FCC_SS | 10.1016/j.jallcom.2018.02.298
Alloy 1281 | CoCrFeMnNi | 0 | 0.2 | 0.2 | 0.2 | 0.2 | 0 | 0.2 | 0 | 0 | 0 | 0 | 0 | 0 | 0 | 0 | 0 | 0 | 0 | 0 | 0 | 0 | 0 | 0 | 0 | 0 | 5 | 8.03 | -4.16 | 13.38 | 467.6234 | 1801.2 | 5.79 | 0.92 | 0.14 | 8 | PM | HIP | 1150 | 180 |  |  |  |  | FCC | S |  | FCC | FCC_SS | 10.1016/j.jallcom.2018.02.298
Alloy 1282 | NbTiVTa | 0 | 0 | 0 | 0 | 0 | 0 | 0 | 0.25 | 0.25 | 0.25 | 0 | 0 | 0 | 0.25 | 0 | 0 | 0 | 0 | 0 | 0 | 0 | 0 | 0 | 0 | 0 | 4 | 9.1813 | -0.25 | 11.5263 | 589.2308 | 2253.5 | 116.4916 | 3.9347 | 0.050683 | 4.75 | AC | [7 empty] | BCC |  |  | BCC | BCC_SS | 10.3390/met6090199
Alloy 1283 | HfNbTaTiZr | 0 | 0 | 0 | 0 | 0 | 0 | 0 | 0.2 | 0 | 0.2 | 0 | 0.2 | 0.2 | 0.2 | 0 | 0 | 0 | 0 | 0 | 0 | 0 | 0 | 0 | 0 | 0 | 5 | 9.9 | 2.72 | 13.38 | 655.024 | 2523 | 12.41 | 4.01 | 0.12 | 4.4 | AC | [7 empty] | BCC |  |  | BCC | BCC_SS | 10.3390/met6090199
Alloy 1284 | NbTiVZr | 0 | 0 | 0 | 0 | 0 | 0 | 0 | 0.25 | 0.25 | 0.25 | 0 | 0.25 | 0 | 0 | 0 | 0 | 0 | 0 | 0 | 0 | 0 | 0 | 0 | 0 | 0 | 4 | 6.46 | -0.25 | 11.53 | 588.438 | 2250.5 | 103.76 | 6.03 | 0.12 | 4.5 | AC | [7 empty] | BCC | S |  | BCC | BCC_SS | 10.3390/met6090199
Alloy 1285 | AlNbTiVZr | 0.2 | 0 | 0 | 0 | 0 | 0 | 0 | 0.2 | 0.2 | 0.2 | 0 | 0.2 | 0 | 0 | 0 | 0 | 0 | 0 | 0 | 0 | 0 | 0 | 0 | 0 | 0 | 5 | 5.76 | -17.44 | 13.38 | 515.8709 | 1987.09 | 1.52 | 5.53 | 0.11 | 4.2 | AC | [7 empty] | BCC |  |  | BCC | BCC_SS | 10.3390/met6090199
Alloy 1287 | Mg50(AlCuMnZn)50 | 0.125 | 0 | 0 | 0 | 0 | 0.125 | 0.125 | 0 | 0 | 0 | 0 | 0 | 0 | 0 | 0 | 0 | 0.5 | 0.125 | 0 | 0 | 0 | 0 | 0 | 0 | 0 | 5 | 3.6428 | -1 | 11.5263 | 179.0921 | 684.9374 | 11.0432 | 8.4577 | 0.20651 | 5.125 | PM | [7 empty] | FCC | S |  | FCC | FCC_SS | 10.3390/met6090199
Alloy 1288 | CoCrFeMnNi | 0 | 0.2 | 0.2 | 0.2 | 0.2 | 0 | 0.2 | 0 | 0 | 0 | 0 | 0 | 0 | 0 | 0 | 0 | 0 | 0 | 0 | 0 | 0 | 0 | 0 | 0 | 0 | 5 | 8.03 | -4.16 | 13.38 | 467.6234 | 1801.2 | 5.79 | 0.92 | 0.14 | 8 | PM | [7 empty] | FCC | S |  | FCC | FCC_SS | 10.1007/s11431-017-9122-5
Alloy 1289 | CoCrFeMnNi | 0 | 0.2 | 0.2 | 0.2 | 0.2 | 0 | 0.2 | 0 | 0 | 0 | 0 | 0 | 0 | 0 | 0 | 0 | 0 | 0 | 0 | 0 | 0 | 0 | 0 | 0 | 0 | 5 | 8.03 | -4.16 | 13.38 | 467.6234 | 1801.2 | 5.79 | 0.92 | 0.14 | 8 | PM | CW | [6 empty] | FCC | S |  | FCC | FCC_SS | 10.1007/s11431-017-9122-5
Alloy 1290 | CoCrFeMnNi | 0 | 0.2 | 0.2 | 0.2 | 0.2 | 0 | 0.2 | 0 | 0 | 0 | 0 | 0 | 0 | 0 | 0 | 0 | 0 | 0 | 0 | 0 | 0 | 0 | 0 | 0 | 0 | 5 | 8.03 | -4.16 | 13.38 | 467.6234 | 1801.2 | 5.79 | 0.92 | 0.14 | 8 | PM | CW |  |  | 700 | 60 |  |  | FCC + Im | Im | Sigma | FCC + Im | Im | 10.1007/s11431-017-9122-5
Alloy 1291 | Al86Mg10Zn2Cu2 | 0.86 | 0 | 0 | 0 | 0 | 0 | 0 | 0 | 0 | 0 | 0 | 0 | 0 | 0 | 0 | 0 | 0.1 | 0.02 | 0.02 | 0 | 0 | 0 | 0 | 0 | 0 | 4 | 2.7583 | -0.7424 | 4.294 | 177.7644 | 661.56 | 5.4063 | 3.9064 | 0.10083 | 3.24 | AC | [7 empty] | FCC + Im | Im |  | FCC + Im | Im | 10.33142/msra.v1i1.666
Alloy 1292 | Al85.7Mg10Zn2Cu2Si0.3 | 0.87449 | 0 | 0 | 0 | 0 | 0 | 0 | 0 | 0 | 0 | 0 | 0 | 0 | 0 | 0 | 0 | 0.10204 | 0.020408 | 0.0030612 | 0 | 0 | 0 | 0 | 0 | 0 | 4 | 2.7569 | -0.97548 | 4.46 | 175.5157 | 653.5962 | 4.2372 | 4.0619 | 0.10227 | 3.243 | AC | [7 empty] | FCC + Im | Im |  | FCC + Im | Im | 10.33142/msra.v1i1.666
Alloy 1293 | Al85.4Mg10Zn2Cu2Si0.6 | 0.87143 | 0 | 0 | 0 | 0 | 0 | 0 | 0 | 0 | 0 | 0 | 0 | 0 | 0 | 0 | 0 | 0.10204 | 0.020408 | 0.0061224 | 0 | 0 | 0 | 0 | 0 | 0 | 4 | 2.7554 | -1.2037 | 4.5816 | 175.7209 | 654.6573 | 3.5314 | 4.2052 | 0.10353 | 3.2453 | AC | [7 empty] | FCC + Im | Im |  | FCC + Im | Im | 10.33142/msra.v1i1.666
Alloy 1294 | Al85.1Mg10Zn2Cu2Si0.9 | 0.86837 | 0 | 0 | 0 | 0 | 0 | 0 | 0 | 0 | 0 | 0 | 0 | 0 | 0 | 0 | 0 | 0.10204 | 0.020408 | 0.0091837 | 0 | 0 | 0 | 0 | 0 | 0 | 4 | 2.7539 | -1.4292 | 4.6895 | 175.9339 | 655.7153 | 3.0477 | 4.3425 | 0.10476 | 3.2475 | AC | [7 empty] | FCC + Im | Im |  | FCC + Im | Im | 10.33142/msra.v1i1.666
Alloy 1295 | Al84.8Mg10Zn2Cu2Si1.2 | 0.848 | 0 | 0 | 0 | 0 | 0.02 | 0 | 0 | 0 | 0 | 0 | 0 | 0 | 0 | 0 | 0 | 0.1 | 0.02 | 0.012 | 0 | 0 | 0 | 0 | 0 | 0 | 5 | 2.7523 | -1.652 | 4.7885 | 176.1518 | 656.7704 | 2.6954 | 4.4742 | 0.10597 | 3.2498 | AC | [7 empty] | FCC + Im | Im |  | FCC + Im | Im | 10.33142/msra.v1i1.666
Alloy 1296 | Co25Ni25Fe25Al7.5Cu17.5 | 0.075 | 0.25 | 0 | 0.25 | 0.25 | 0.175 | 0 | 0 | 0 | 0 | 0 | 0 | 0 | 0 | 0 | 0 | 0 | 0 | 0 | 0 | 0 | 0 | 0 | 0 | 0 | 5 | 7.9947 | 0.8225 | 12.796 | 346.9452 | 1333.3553 | 24.9932 | 3.8744 | 0.076905 | 8.9 | PM | [7 empty] | FCC | S |  | FCC | FCC_SS | 10.1016/j.actamat.2016.01.050
Alloy 1299 | CoCrFeNi | 0 | 0.25 | 0.25 | 0.25 | 0.25 | 0 | 0 | 0 | 0 | 0 | 0 | 0 | 0 | 0 | 0 | 0 | 0 | 0 | 0 | 0 | 0 | 0 | 0 | 0 | 0 | 4 | 8.17 | -3.75 | 11.53 | 489.4027 | 1871.75 | 5.75 | 1.03 | 0.1 | 8.25 | AC | [7 empty] | FCC | S |  | FCC | FCC_SS | 10.1016/j.actamat.2016.01.050
Alloy 1300 | Co23.25Ni23.25Fe23.25Cr23.25Mo7.00 | 0 | 0.2325 | 0.2325 | 0.2325 | 0.2325 | 0 | 0 | 0 | 0 | 0 | 0.07 | 0 | 0 | 0 | 0 | 0 | 0 | 0 | 0 | 0 | 0 | 0 | 0 | 0 | 0 | 5 | 8.9426 | -4.457 | 12.8283 | 459.8372 | 1767.4547 | 5.8733 | 3.8818 | 0.14275 | 8.0925 | AC | [7 empty] | FCC | S |  | FCC | FCC_SS | 10.1016/j.actamat.2016.01.050
Alloy 1303 | HfNbTaTiZrMoW | 0 | 0 | 0 | 0 | 0 | 0 | 0 | 0.14286 | 0 | 0.14286 | 0.14286 | 0.14286 | 0.14286 | 0.14286 | 0.14286 | 0 | 0 | 0 | 0 | 0 | 0 | 0 | 0 | 0 | 0 | 7 | 11.0893 | -2.9388 | 16.1792 | 596.7682 | 2323.6868 | 14.2967 | 6.0241 | 0.38135 | 4.8571 | AC | [7 empty] | BCC1 + BCC2 | D |  | BCC | BCC_SS | 10.1016/j.jallcom.2019.06.138
Alloy 1304 | HfNbTaTiZrMoW | 0 | 0 | 0 | 0 | 0 | 0 | 0 | 0.14286 | 0 | 0.14286 | 0.14286 | 0.14286 | 0.14286 | 0.14286 | 0.14286 | 0 | 0 | 0 | 0 | 0 | 0 | 0 | 0 | 0 | 0 | 7 | 11.0893 | -2.9388 | 16.1792 | 596.7682 | 2323.6868 | 14.2967 | 6.0241 | 0.38135 | 4.8571 | AC | [7 empty] | BCC1 + BCC2 | D |  | BCC | BCC_SS | 10.1016/j.jallcom.2019.06.138
Alloy 1305 | HfNbTaTiZrMoW | 0 | 0 | 0 | 0 | 0 | 0 | 0 | 0.14286 | 0 | 0.14286 | 0.14286 | 0.14286 | 0.14286 | 0.14286 | 0.14286 | 0 | 0 | 0 | 0 | 0 | 0 | 0 | 0 | 0 | 0 | 7 | 11.0893 | -2.9388 | 16.1792 | 596.7682 | 2323.6868 | 14.2967 | 6.0241 | 0.38135 | 4.8571 | AC | [7 empty] | BCC1 + BCC2 | D |  | BCC | BCC_SS | 10.1016/j.jallcom.2019.06.138
Alloy 1306 | HfNbTaTiZr | 0 | 0 | 0 | 0 | 0 | 0 | 0 | 0.2 | 0 | 0.2 | 0 | 0.2 | 0.2 | 0.2 | 0 | 0 | 0 | 0 | 0 | 0 | 0 | 0 | 0 | 0 | 0 | 5 | 9.9 | 2.72 | 13.38 | 655.024 | 2523 | 12.41 | 4.01 | 0.12 | 4.4 | AC | [7 empty] | BCC | S |  | BCC | BCC_SS | 10.1016/j.jallcom.2019.06.138
Alloy 1307 | HfNbTaTiZr | 0 | 0 | 0 | 0 | 0 | 0 | 0 | 0.2 | 0 | 0.2 | 0 | 0.2 | 0.2 | 0.2 | 0 | 0 | 0 | 0 | 0 | 0 | 0 | 0 | 0 | 0 | 0 | 5 | 9.9 | 2.72 | 13.38 | 655.024 | 2523 | 12.41 | 4.01 | 0.12 | 4.4 | AC | [7 empty] | BCC | S |  | BCC | BCC_SS | 10.1016/j.jallcom.2019.06.138
Alloy 1308 | HfNbTaTiZr | 0 | 0 | 0 | 0 | 0 | 0 | 0 | 0.2 | 0 | 0.2 | 0 | 0.2 | 0.2 | 0.2 | 0 | 0 | 0 | 0 | 0 | 0 | 0 | 0 | 0 | 0 | 0 | 5 | 9.9 | 2.72 | 13.38 | 655.024 | 2523 | 12.41 | 4.01 | 0.12 | 4.4 | AC | [7 empty] | BCC | S |  | BCC | BCC_SS | 10.1016/j.jallcom.2019.06.138
Alloy 1309 | HfNbTaTiZr | 0 | 0 | 0 | 0 | 0 | 0 | 0 | 0.2 | 0 | 0.2 | 0 | 0.2 | 0.2 | 0.2 | 0 | 0 | 0 | 0 | 0 | 0 | 0 | 0 | 0 | 0 | 0 | 5 | 9.9 | 2.72 | 13.38 | 655.024 | 2523 | 12.41 | 4.01 | 0.12 | 4.4 | AC | [7 empty] | BCC | S |  | BCC | BCC_SS | 10.1016/j.jallcom.2019.06.138
Alloy 1310 | HfNbTaTiZrW | 0 | 0 | 0 | 0 | 0 | 0 | 0 | 0.16667 | 0 | 0.16667 | 0 | 0.16667 | 0.16667 | 0.16667 | 0.16667 | 0 | 0 | 0 | 0 | 0 | 0 | 0 | 0 | 0 | 0 | 6 | 11.2073 | -3.2222 | 14.8975 | 639.1646 | 2476.4108 | 12.7122 | 5.7209 | 0.35448 | 4.6667 | AC | [7 empty] | BCC1 + BCC2 | D |  | BCC | BCC_SS | 10.1016/j.jallcom.2019.06.138
Alloy 1311 | HfNbTaTiZrW | 0 | 0 | 0 | 0 | 0 | 0 | 0 | 0.16667 | 0 | 0.16667 | 0 | 0.16667 | 0.16667 | 0.16667 | 0.16667 | 0 | 0 | 0 | 0 | 0 | 0 | 0 | 0 | 0 | 0 | 6 | 11.2073 | -3.2222 | 14.8975 | 639.1646 | 2476.4108 | 12.7122 | 5.7209 | 0.35448 | 4.6667 | AC | [7 empty] | BCC1 + BCC2 | D |  | BCC | BCC_SS | 10.1016/j.jallcom.2019.06.138
Alloy 1312 | HfNbTaTiZrW | 0 | 0 | 0 | 0 | 0 | 0 | 0 | 0.16667 | 0 | 0.16667 | 0 | 0.16667 | 0.16667 | 0.16667 | 0.16667 | 0 | 0 | 0 | 0 | 0 | 0 | 0 | 0 | 0 | 0 | 6 | 11.2073 | -3.2222 | 14.8975 | 639.1646 | 2476.4108 | 12.7122 | 5.7209 | 0.35448 | 4.6667 | AC | [7 empty] | BCC1 + BCC2 | D |  | BCC | BCC_SS | 10.1016/j.jallcom.2019.06.138
Alloy 1314 | MoNbTaTiV | 0 | 0 | 0 | 0 | 0 | 0 | 0 | 0.2 | 0.2 | 0.2 | 0.2 | 0 | 0 | 0.2 | 0 | 0 | 0 | 0 | 0 | 0 | 0 | 0 | 0 | 0 | 0 | 5 | 9.37 | -2.56 | 13.38 | 678.1249 | 2612 | 13.65 | 3.34 | 0.24 | 5 | AC | [7 empty] | BCC + Im | Im | C15 | BCC + Im | Im | 10.1007/s12540-019-00283-6
Alloy 1315 | CoCrCuFeNi | 0 | 0.2 | 0.2 | 0.2 | 0.2 | 0.2 | 0 | 0 | 0 | 0 | 0 | 0 | 0 | 0 | 0 | 0 | 0 | 0 | 0 | 0 | 0 | 0 | 0 | 0 | 0 | 5 | 8.33 | 3.2 | 13.38 | 459.258 | 1768.95 | 7.4 | 1.07 | 0.09 | 8.8 | AC |  | 1200 | 2880 |  |  |  | HW | FCC | S |  | FCC | FCC_SS | 10.1016/j.actamat.2015.06.025
Alloy 1316 | CoCrCuFeNi | 0 | 0.2 | 0.2 | 0.2 | 0.2 | 0.2 | 0 | 0 | 0 | 0 | 0 | 0 | 0 | 0 | 0 | 0 | 0 | 0 | 0 | 0 | 0 | 0 | 0 | 0 | 0 | 5 | 8.33 | 3.2 | 13.38 | 459.258 | 1768.95 | 7.4 | 1.07 | 0.09 | 8.8 | AC |  | 1200 | 2880 | 450 | 60 |  | HW | FCC | S |  | FCC | FCC_SS | 10.1016/j.actamat.2015.06.025
Alloy 1317 | CoCrCuFeNi | 0 | 0.2 | 0.2 | 0.2 | 0.2 | 0.2 | 0 | 0 | 0 | 0 | 0 | 0 | 0 | 0 | 0 | 0 | 0 | 0 | 0 | 0 | 0 | 0 | 0 | 0 | 0 | 5 | 8.33 | 3.2 | 13.38 | 459.258 | 1768.95 | 7.4 | 1.07 | 0.09 | 8.8 | AC |  | 1200 | 2880 | 450 | 900 |  | HW | FCC | S |  | FCC | FCC_SS | 10.1016/j.actamat.2015.06.025
Alloy 1318 | CoCrCuFeNi | 0 | 0.2 | 0.2 | 0.2 | 0.2 | 0.2 | 0 | 0 | 0 | 0 | 0 | 0 | 0 | 0 | 0 | 0 | 0 | 0 | 0 | 0 | 0 | 0 | 0 | 0 | 0 | 5 | 8.33 | 3.2 | 13.38 | 459.258 | 1768.95 | 7.4 | 1.07 | 0.09 | 8.8 | AC |  | 1200 | 2880 | 600 | 60 |  | HW | FCC | S |  | FCC | FCC_SS | 10.1016/j.actamat.2015.06.025
Alloy 1319 | CoCrCuFeNi | 0 | 0.2 | 0.2 | 0.2 | 0.2 | 0.2 | 0 | 0 | 0 | 0 | 0 | 0 | 0 | 0 | 0 | 0 | 0 | 0 | 0 | 0 | 0 | 0 | 0 | 0 | 0 | 5 | 8.33 | 3.2 | 13.38 | 459.258 | 1768.95 | 7.4 | 1.07 | 0.09 | 8.8 | AC |  | 1200 | 2880 | 700 | 60 |  | HW | FCC | S |  | FCC | FCC_SS | 10.1016/j.actamat.2015.06.025
Alloy 1320 | CoCrCuFeNi | 0 | 0.2 | 0.2 | 0.2 | 0.2 | 0.2 | 0 | 0 | 0 | 0 | 0 | 0 | 0 | 0 | 0 | 0 | 0 | 0 | 0 | 0 | 0 | 0 | 0 | 0 | 0 | 5 | 8.33 | 3.2 | 13.38 | 459.258 | 1768.95 | 7.4 | 1.07 | 0.09 | 8.8 | AC |  | 1200 | 2880 | 800 | 60 |  | HW | FCC | S |  | FCC | FCC_SS | 10.1016/j.actamat.2015.06.025
Alloy 1321 | Cr2MnFeNi | 0 | 0 | 0.4 | 0.2 | 0.2 | 0 | 0.2 | 0 | 0 | 0 | 0 | 0 | 0 | 0 | 0 | 0 | 0 | 0 | 0 | 0 | 0 | 0 | 0 | 0 | 0 | 4 | 7.6929 | -3.52 | 11.0764 | 416.2979 | 1589.4 | 5.8609 | 3.2836 | 0.12983 | 7.4 | AC | [7 empty] | FCC + BCC | D |  | FCC + BCC | FCC_PLUS_BCC | https://pdfs.semanticscholar.org/ed41/eea027857bd579d3f666ddd9f10db97adf01.pdf
Alloy 1322 | Cr1.75Cu0.25MnFeNi | 0 | 0 | 0.35 | 0.2 | 0.2 | 0.05 | 0.2 | 0 | 0 | 0 | 0 | 0 | 0 | 0 | 0 | 0 | 0 | 0 | 0 | 0 | 0 | 0 | 0 | 0 | 0 | 5 | 7.7818 | -1.6 | 12.3294 | 390.296 | 1497.2829 | 13.6427 | 3.2682 | 0.13455 | 7.65 | AC | [7 empty] | FCC + FCC + BCC | D |  | FCC + BCC | FCC_PLUS_BCC | https://pdfs.semanticscholar.org/ed41/eea027857bd579d3f666ddd9f10db97adf01.pdf
Alloy 1323 | Cr1.5Cu0.5MnFeNi | 0 | 0 | 0.3 | 0.2 | 0.2 | 0.1 | 0.2 | 0 | 0 | 0 | 0 | 0 | 0 | 0 | 0 | 0 | 0 | 0 | 0 | 0 | 0 | 0 | 0 | 0 | 0 | 5 | 7.8708 | 0.08 | 12.9466 | 377.7466 | 1452.5726 | 279.2771 | 3.2488 | 0.13807 | 7.9 | AC | [7 empty] | FCC + FCC + BCC | D |  | FCC + BCC | FCC_PLUS_BCC | https://pdfs.semanticscholar.org/ed41/eea027857bd579d3f666ddd9f10db97adf01.pdf
Alloy 1324 | Cr1.25Cu0.75MnFeNi | 0 | 0 | 0.25 | 0.2 | 0.2 | 0.15 | 0.2 | 0 | 0 | 0 | 0 | 0 | 0 | 0 | 0 | 0 | 0 | 0 | 0 | 0 | 0 | 0 | 0 | 0 | 0 | 5 | 7.96 | 1.52 | 13.2766 | 366.5473 | 1411.2928 | 14.7129 | 3.2253 | 0.14048 | 8.15 | AC | [7 empty] | FCC + FCC + BCC | D |  | FCC + BCC | FCC_PLUS_BCC | https://pdfs.semanticscholar.org/ed41/eea027857bd579d3f666ddd9f10db97adf01.pdf
Alloy 1325 | CrCuFeMnNi | 0 | 0 | 0.2 | 0.2 | 0.2 | 0.2 | 0.2 | 0 | 0 | 0 | 0 | 0 | 0 | 0 | 0 | 0 | 0 | 0 | 0 | 0 | 0 | 0 | 0 | 0 | 0 | 5 | 8.04 | 2.72 | 13.38 | 446.3284 | 1719.15 | 8.46 | 0.92 | 0.14 | 8.4 | AC | [7 empty] | FCC + FCC + BCC | M |  | FCC + BCC | FCC_PLUS_BCC | https://pdfs.semanticscholar.org/ed41/eea027857bd579d3f666ddd9f10db97adf01.pdf
Alloy 1326 | CrCuFeMnNi | 0 | 0 | 0.2 | 0.2 | 0.2 | 0.2 | 0.2 | 0 | 0 | 0 | 0 | 0 | 0 | 0 | 0 | 0 | 0 | 0 | 0 | 0 | 0 | 0 | 0 | 0 | 0 | 5 | 8.04 | 2.72 | 13.38 | 446.3284 | 1719.15 | 8.46 | 0.92 | 0.14 | 8.4 | AC |  | 1000 | 240 |  |  |  |  | FCC + FCC + BCC | M |  | FCC + BCC | FCC_PLUS_BCC | 10.1007/s11665-019-04003-4
Alloy 1327 | CrCoCuFeNi | 0 | 0.2 | 0.2 | 0.2 | 0.2 | 0.2 | 0 | 0 | 0 | 0 | 0 | 0 | 0 | 0 | 0 | 0 | 0 | 0 | 0 | 0 | 0 | 0 | 0 | 0 | 0 | 5 | 8.3442 | 3.2 | 13.3816 | 369.8586 | 1424.6118 | 7.0996 | 1.0332 | 0.092217 | 8.8 | AC | [7 empty] | FCC+ FCC | D |  | FCC | FCC_SS | 10.1016/j.matchemphys.2017.09.010
Alloy 1328 | CrCuFeMnNi | 0 | 0 | 0.2 | 0.2 | 0.2 | 0.2 | 0.2 | 0 | 0 | 0 | 0 | 0 | 0 | 0 | 0 | 0 | 0 | 0 | 0 | 0 | 0 | 0 | 0 | 0 | 0 | 5 | 8.04 | 2.72 | 13.38 | 446.3284 | 1719.15 | 8.46 | 0.92 | 0.14 | 8.4 | AC | [7 empty] | FCC + FCC + Im | Im | Sigma | FCC + Im | Im | 10.1016/j.matchemphys.2017.09.010
Alloy 1329 | CoCrCuFeMn | 0 | 0.2 | 0.2 | 0.2 | 0 | 0.2 | 0.2 | 0 | 0 | 0 | 0 | 0 | 0 | 0 | 0 | 0 | 0 | 0 | 0 | 0 | 0 | 0 | 0 | 0 | 0 | 5 | 8.05 | 4.16 | 13.3816 | 358.4592 | 1380.6996 | 5.32 | 3.147 | 0.13632 | 8.2 | AC | [7 empty] | FCC + FCC + BCC | M |  | FCC + BCC | FCC_PLUS_BCC | 10.1016/j.matchemphys.2017.09.010
Alloy 1330 | AlCoCrFeNiTi0.5 | 0.18182 | 0.18182 | 0.18182 | 0.18182 | 0.18182 | 0 | 0 | 0.090909 | 0 | 0 | 0 | 0 | 0 | 0 | 0 | 0 | 0 | 0 | 0 | 0 | 0 | 0 | 0 | 0 | 0 | 6 | 6.44 | -17.92 | 14.7 | 441.0164 | 1707.45 | 1.4 | 6.12 | 0.13 | 6.91 | AC | [7 empty] | BCC | S |  | BCC | BCC_SS | 10.1016/j.jallcom.2007.11.110
Alloy 1331 | CoCrFeNiW0.2 | 0 | 0.2381 | 0.2381 | 0.2381 | 0.2381 | 0 | 0 | 0 | 0 | 0 | 0 | 0 | 0 | 0 | 0.047619 | 0 | 0 | 0 | 0 | 0 | 0 | 0 | 0 | 0 | 0 | 5 | 8.9062 | -3.5374 | 12.5692 | 440.666 | 1692.079 | 6.9829 | 2.0656 | 0.14876 | 8.1429 | AC | [7 empty] | FCC | S |  | FCC | FCC_SS | 10.1016/j.intermet.2019.106550
Alloy 1332 | CoCrFeNiW0.5 | 0 | 0.22222 | 0.22222 | 0.22222 | 0.22222 | 0 | 0 | 0 | 0 | 0 | 0 | 0 | 0 | 0 | 0.11111 | 0 | 0 | 0 | 0 | 0 | 0 | 0 | 0 | 0 | 0 | 5 | 9.8279 | -3.2593 | 13.1459 | 481.8753 | 1854.42 | 8.5814 | 3.0122 | 0.19264 | 8 | AC | [7 empty] | FCC + Im | Im | Mu | FCC + Im | Im | 10.1016/j.intermet.2019.106550
Alloy 1333 | TiZrNbTa | 0 | 0 | 0 | 0 | 0 | 0 | 0 | 0.25 | 0 | 0.25 | 0 | 0.25 | 0 | 0.25 | 0 | 0 | 0 | 0 | 0 | 0 | 0 | 0 | 0 | 0 | 0 | 4 |  | 2.5 | 11.53 | 660.7372 | 2527 | 11.65 | 3.75 | 3.92 | 4.5 | AC | [7 empty] | BCC1 + BCC2 | D |  | BCC | BCC_SS | 10.1016/j.intermet.2018.01.017
Alloy 1334 | (TiZrNbTa)95Mo5 | 0 | 0 | 0 | 0 | 0 | 0 | 0 | 0.2375 | 0 | 0.2375 | 0.05 | 0.2375 | 0 | 0.2375 | 0 | 0 | 0 | 0 | 0 | 0 | 0 | 0 | 0 | 0 | 0 | 5 |  | 1.26 | 12.6 | 662.9797 | 2546 | 25.46 | 3.96 | 3.81 | 4.575 | AC | [7 empty] | BCC1 + BCC2 | D |  | BCC | BCC_SS | 10.1016/j.intermet.2018.01.017
Alloy 1335 | (TiZrNbTa)90Mo10 | 0 | 0 | 0 | 0 | 0 | 0 | 0 | 0.225 | 0 | 0.225 | 0.1 | 0.225 | 0 | 0.225 | 0 | 0 | 0 | 0 | 0 | 0 | 0 | 0 | 0 | 0 | 0 | 5 |  | 0.135 | 13.08 | 666.435 | 2564 | 248.42 | 4.13 | 3.7 | 4.65 | AC | [7 empty] | BCC1 + BCC2 | D |  | BCC | BCC_SS | 10.1016/j.intermet.2018.01.017
Alloy 1336 | (TiZrNbTa)85Mo15 | 0 | 0 | 0 | 0 | 0 | 0 | 0 | 0.2125 | 0 | 0.2125 | 0.15 | 0.2125 | 0 | 0.2125 | 0 | 0 | 0 | 0 | 0 | 0 | 0 | 0 | 0 | 0 | 0 | 5 |  | -0.87 | 13.3119 | 670.6046 | 2582.35 | 39.5 | 4.27 | 3.57 | 4.725 | AC | [7 empty] | BCC1 + BCC2 | D |  | BCC | BCC_SS | 10.1016/j.intermet.2018.01.017
Alloy 1337 | MoNbTaTiZr | 0 | 0 | 0 | 0 | 0 | 0 | 0 | 0.2 | 0 | 0.2 | 0.2 | 0.2 | 0 | 0.2 | 0 | 0 | 0 | 0 | 0 | 0 | 0 | 0 | 0 | 0 | 0 | 5 |  | -1.76 | 13.3816 | 675.2137 | 2600.8 | 19.77 | 4.38 | 3.44 | 4.8 | AC | [7 empty] | BCC1 + BCC2 | D |  | BCC | BCC_SS | 10.1016/j.intermet.2018.01.017
Alloy 1338 | AlCoCrFeNi | 0.2 | 0.2 | 0.2 | 0.2 | 0.2 | 0 | 0 | 0 | 0 | 0 | 0 | 0 | 0 | 0 | 0 | 0 | 0 | 0 | 0 | 0 | 0 | 0 | 0 | 0 | 0 | 5 | 6.72 | -12.32 | 13.38 | 437.2111 | 1684.09 | 1.83 | 5.25 | 0.12 | 7.2 | AC | [7 empty] | BCC | S |  | BCC | BCC_SS | 10.1016/j.jallcom.2017.09.089
Alloy 1339 | AlCoCrFeNi | 0.2 | 0.2 | 0.2 | 0.2 | 0.2 | 0 | 0 | 0 | 0 | 0 | 0 | 0 | 0 | 0 | 0 | 0 | 0 | 0 | 0 | 0 | 0 | 0 | 0 | 0 | 0 | 5 | 6.72 | -12.32 | 13.38 | 437.2111 | 1684.09 | 1.83 | 5.25 | 0.12 | 7.2 | AC |  | 500 | 360 |  |  |  |  | BCC | S |  | BCC | BCC_SS | 10.1016/j.jallcom.2017.09.089
Alloy 1340 | AlCoCrFeNi | 0.2 | 0.2 | 0.2 | 0.2 | 0.2 | 0 | 0 | 0 | 0 | 0 | 0 | 0 | 0 | 0 | 0 | 0 | 0 | 0 | 0 | 0 | 0 | 0 | 0 | 0 | 0 | 5 | 6.72 | -12.32 | 13.38 | 437.2111 | 1684.09 | 1.83 | 5.25 | 0.12 | 7.2 | AC |  | 600 | 360 |  |  |  |  | BCC + Im | Im | Sigma | BCC + Im | Im | 10.1016/j.jallcom.2017.09.089
Alloy 1341 | AlCoCrFeNi | 0.2 | 0.2 | 0.2 | 0.2 | 0.2 | 0 | 0 | 0 | 0 | 0 | 0 | 0 | 0 | 0 | 0 | 0 | 0 | 0 | 0 | 0 | 0 | 0 | 0 | 0 | 0 | 5 | 6.72 | -12.32 | 13.38 | 437.2111 | 1684.09 | 1.83 | 5.25 | 0.12 | 7.2 | AC |  | 700 | 360 |  |  |  |  | BCC + FCC + Im | Im | B2 + Sigma | FCC + BCC + Im | Im | 10.1016/j.jallcom.2017.09.089
Alloy 1342 | AlCoCrFeNi | 0.2 | 0.2 | 0.2 | 0.2 | 0.2 | 0 | 0 | 0 | 0 | 0 | 0 | 0 | 0 | 0 | 0 | 0 | 0 | 0 | 0 | 0 | 0 | 0 | 0 | 0 | 0 | 5 | 6.72 | -12.32 | 13.38 | 437.2111 | 1684.09 | 1.83 | 5.25 | 0.12 | 7.2 | AC |  | 800 | 360 |  |  |  |  | BCC + FCC + Im | Im | B2 + Sigma | FCC + BCC + Im | Im | 10.1016/j.jallcom.2017.09.089
Alloy 1343 | AlCoCrFeNi | 0.2 | 0.2 | 0.2 | 0.2 | 0.2 | 0 | 0 | 0 | 0 | 0 | 0 | 0 | 0 | 0 | 0 | 0 | 0 | 0 | 0 | 0 | 0 | 0 | 0 | 0 | 0 | 5 | 6.72 | -12.32 | 13.38 | 437.2111 | 1684.09 | 1.83 | 5.25 | 0.12 | 7.2 | AC |  | 900 | 360 |  |  |  |  | BCC + FCC + Im | Im | B2 + Sigma | FCC + BCC + Im | Im | 10.1016/j.jallcom.2017.09.089
Alloy 1344 | CoCrNi | 0 | 0.33333 | 0.33333 | 0 | 0.33333 | 0 | 0 | 0 | 0 | 0 | 0 | 0 | 0 | 0 | 0 | 0 | 0 | 0 | 0 | 0 | 0 | 0 | 0 | 0 | 0 | 3 | 8.28 | -4.89 | 9.13 | 499.2371 | 1892 | 3.54 | 1.12 | 0.11 | 8.33 | AC | HW | [6 empty] | FCC | S |  | FCC | FCC_SS | 10.3390/e20110849
Alloy 1347 | Al0.5CoCrFeMnNi | 0.090909 | 0.18182 | 0.18182 | 0.18182 | 0.18182 | 0 | 0.18182 | 0 | 0 | 0 | 0 | 0 | 0 | 0 | 0 | 0 | 0 | 0 | 0 | 0 | 0 | 0 | 0 | 0 | 0 | 6 | 7.6008 | -2.6509 | 16.0063 | 348.1272 | 1354.6244 | 9.8287 | 4.4259 | 0.13888 | 8.0769 | AC | CW | 1200 | 360 | 1200 | 360 |  |  | FCC + BCC | D |  | FCC + BCC | FCC_PLUS_BCC | 10.1016/j.msea.2019.01.041
Alloy 1348 | NbTiZr | 0 | 0 | 0 | 0 | 0 | 0 | 0 | 0.33333 | 0 | 0.33333 | 0 | 0.33333 | 0 | 0 | 0 | 0 | 0 | 0 | 0 | 0 | 0 | 0 | 0 | 0 | 0 | 3 | 9.9752 | 3.1111 | 9.1344 | 626.596 | 2374.6667 | 7.7741 | 1.0641 | 0.041096 | 4.6667 | AC | [7 empty] | BCC | S |  | BCC | BCC_SS | 10.1080/21663831.2019.1610105
Alloy 1349 | HfNbTi | 0 | 0 | 0 | 0 | 0 | 0 | 0 | 0.33333 | 0 | 0.33333 | 0 | 0 | 0.33333 | 0 | 0 | 0 | 0 | 0 | 0 | 0 | 0 | 0 | 0 | 0 | 0 | 3 | 9.1757 | 2.6667 | 9.1344 | 552.1855 | 2092.6667 | 8.1038 | 4.2894 | 0.12961 | 4.3333 | AC | [7 empty] | BCC | S |  | BCC | BCC_SS | 10.1080/21663831.2019.1610105
Alloy 1350 | HfNbTaZr | 0 | 0 | 0 | 0 | 0 | 0 | 0 | 0 | 0 | 0.25 | 0 | 0.25 | 0.25 | 0.25 | 0 | 0 | 0 | 0 | 0 | 0 | 0 | 0 | 0 | 0 | 0 | 4 | 11.06 | 3.5 | 11.53 | 697.7362 | 2668.5 | 8.79 | 3.95 | 0.12 | 4.5 | AC | [7 empty] | BCC | S |  | BCC | BCC_SS | 10.1080/21663831.2019.1610105
Alloy 1351 | HfNbTaZr | 0 | 0 | 0 | 0 | 0 | 0 | 0 | 0 | 0 | 0.25 | 0 | 0.25 | 0.25 | 0.25 | 0 | 0 | 0 | 0 | 0 | 0 | 0 | 0 | 0 | 0 | 0 | 4 | 11.06 | 3.5 | 11.53 | 697.7362 | 2668.5 | 8.79 | 3.95 | 0.12 | 4.5 | AC | [7 empty] | BCC | S |  | BCC | BCC_SS | 10.1080/21663831.2019.1610105
Alloy 1352 | HfNbTaZr | 0 | 0 | 0 | 0 | 0 | 0 | 0 | 0 | 0 | 0.25 | 0 | 0.25 | 0.25 | 0.25 | 0 | 0 | 0 | 0 | 0 | 0 | 0 | 0 | 0 | 0 | 0 | 4 | 11.06 | 3.5 | 11.53 | 697.7362 | 2668.5 | 8.79 | 3.95 | 0.12 | 4.5 | AC | [7 empty] | BCC | S |  | BCC | BCC_SS | 10.1080/21663831.2019.1610105
Alloy 1353 | HfNbTaZr | 0 | 0 | 0 | 0 | 0 | 0 | 0 | 0 | 0 | 0.25 | 0 | 0.25 | 0.25 | 0.25 | 0 | 0 | 0 | 0 | 0 | 0 | 0 | 0 | 0 | 0 | 0 | 4 | 11.06 | 3.5 | 11.53 | 697.7362 | 2668.5 | 8.79 | 3.95 | 0.12 | 4.5 | AC | [7 empty] | BCC | S |  | BCC | BCC_SS | 10.1080/21663831.2019.1610105
Alloy 1354 | HfNbTaZr | 0 | 0 | 0 | 0 | 0 | 0 | 0 | 0 | 0 | 0.25 | 0 | 0.25 | 0.25 | 0.25 | 0 | 0 | 0 | 0 | 0 | 0 | 0 | 0 | 0 | 0 | 0 | 4 | 11.06 | 3.5 | 11.53 | 697.7362 | 2668.5 | 8.79 | 3.95 | 0.12 | 4.5 | AC | [7 empty] | BCC | S |  | BCC | BCC_SS | 10.1080/21663831.2019.1610105
Alloy 1355 | HfNbTaTiZr | 0 | 0 | 0 | 0 | 0 | 0 | 0 | 0.2 | 0 | 0.2 | 0 | 0.2 | 0.2 | 0.2 | 0 | 0 | 0 | 0 | 0 | 0 | 0 | 0 | 0 | 0 | 0 | 5 | 9.9 | 2.72 | 13.38 | 655.024 | 2523 | 12.41 | 4.01 | 0.12 | 4.4 | AC | [7 empty] | BCC | S |  | BCC | BCC_SS | 10.1080/21663831.2019.1610105
Alloy 1356 | HfNbTaTiZr | 0 | 0 | 0 | 0 | 0 | 0 | 0 | 0.2 | 0 | 0.2 | 0 | 0.2 | 0.2 | 0.2 | 0 | 0 | 0 | 0 | 0 | 0 | 0 | 0 | 0 | 0 | 0 | 5 | 9.9 | 2.72 | 13.38 | 655.024 | 2523 | 12.41 | 4.01 | 0.12 | 4.4 | AC | CW | 1000 | 120 |  |  |  |  | BCC | S |  | BCC | BCC_SS | 10.1080/21663831.2019.1610105
Alloy 1357 | HfNbTaTiZr | 0 | 0 | 0 | 0 | 0 | 0 | 0 | 0.2 | 0 | 0.2 | 0 | 0.2 | 0.2 | 0.2 | 0 | 0 | 0 | 0 | 0 | 0 | 0 | 0 | 0 | 0 | 0 | 5 | 9.9 | 2.72 | 13.38 | 655.024 | 2523 | 12.41 | 4.01 | 0.12 | 4.4 | AC | CW | 1100 | 120 |  |  |  |  | BCC | S |  | BCC | BCC_SS | 10.1080/21663831.2019.1610105
Alloy 1358 | HfNbTaTiZr | 0 | 0 | 0 | 0 | 0 | 0 | 0 | 0.2 | 0 | 0.2 | 0 | 0.2 | 0.2 | 0.2 | 0 | 0 | 0 | 0 | 0 | 0 | 0 | 0 | 0 | 0 | 0 | 5 | 9.9 | 2.72 | 13.38 | 655.024 | 2523 | 12.41 | 4.01 | 0.12 | 4.4 | AC | CW | 1250 | 360 |  |  |  |  | BCC | S |  | BCC | BCC_SS | 10.1080/21663831.2019.1610105
Alloy 1359 | CoCrNi | 0 | 0.33333 | 0.33333 | 0 | 0.33333 | 0 | 0 | 0 | 0 | 0 | 0 | 0 | 0 | 0 | 0 | 0 | 0 | 0 | 0 | 0 | 0 | 0 | 0 | 0 | 0 | 3 | 8.28 | -4.89 | 9.13 | 499.2371 | 1892 | 3.54 | 1.12 | 0.11 | 8.33 | AC | HW | 600 | 60 |  |  |  |  | FCC | S |  | FCC | FCC_SS | 10.3390/e20110849
Alloy 1360 | CoCrNi | 0 | 0.33333 | 0.33333 | 0 | 0.33333 | 0 | 0 | 0 | 0 | 0 | 0 | 0 | 0 | 0 | 0 | 0 | 0 | 0 | 0 | 0 | 0 | 0 | 0 | 0 | 0 | 3 | 8.28 | -4.89 | 9.13 | 499.2371 | 1892 | 3.54 | 1.12 | 0.11 | 8.33 | AC | HW | 700 | 2 |  |  |  |  | FCC | S |  | FCC | FCC_SS | 10.3390/e20110849
Alloy 1361 | CoCrNi | 0 | 0.33333 | 0.33333 | 0 | 0.33333 | 0 | 0 | 0 | 0 | 0 | 0 | 0 | 0 | 0 | 0 | 0 | 0 | 0 | 0 | 0 | 0 | 0 | 0 | 0 | 0 | 3 | 8.28 | -4.89 | 9.13 | 499.2371 | 1892 | 3.54 | 1.12 | 0.11 | 8.33 | AC | HW | 700 | 15 |  |  |  |  | FCC | S |  | FCC | FCC_SS | 10.3390/e20110849
Alloy 1362 | CoCrNi | 0 | 0.33333 | 0.33333 | 0 | 0.33333 | 0 | 0 | 0 | 0 | 0 | 0 | 0 | 0 | 0 | 0 | 0 | 0 | 0 | 0 | 0 | 0 | 0 | 0 | 0 | 0 | 3 | 8.28 | -4.89 | 9.13 | 499.2371 | 1892 | 3.54 | 1.12 | 0.11 | 8.33 | AC | HW | 700 | 30 |  |  |  |  | FCC | S |  | FCC | FCC_SS | 10.3390/e20110849
Alloy 1363 | CoCrNi | 0 | 0.33333 | 0.33333 | 0 | 0.33333 | 0 | 0 | 0 | 0 | 0 | 0 | 0 | 0 | 0 | 0 | 0 | 0 | 0 | 0 | 0 | 0 | 0 | 0 | 0 | 0 | 3 | 8.28 | -4.89 | 9.13 | 499.2371 | 1892 | 3.54 | 1.12 | 0.11 | 8.33 | AC | HW | 700 | 60 |  |  |  |  | FCC | S |  | FCC | FCC_SS | 10.3390/e20110849
Alloy 1364 | CoCrNi | 0 | 0.33333 | 0.33333 | 0 | 0.33333 | 0 | 0 | 0 | 0 | 0 | 0 | 0 | 0 | 0 | 0 | 0 | 0 | 0 | 0 | 0 | 0 | 0 | 0 | 0 | 0 | 3 | 8.28 | -4.89 | 9.13 | 499.2371 | 1892 | 3.54 | 1.12 | 0.11 | 8.33 | AC | HW | 800 | 60 |  |  |  |  | FCC | S |  | FCC | FCC_SS | 10.3390/e20110849
Alloy 1365 | CoCrNi | 0 | 0.33333 | 0.33333 | 0 | 0.33333 | 0 | 0 | 0 | 0 | 0 | 0 | 0 | 0 | 0 | 0 | 0 | 0 | 0 | 0 | 0 | 0 | 0 | 0 | 0 | 0 | 3 | 8.28 | -4.89 | 9.13 | 499.2371 | 1892 | 3.54 | 1.12 | 0.11 | 8.33 | AC | CW | 1100 | 360 |  |  | WQ |  | FCC | S |  | FCC | FCC_SS | 10.1016/j.msea.2018.08.079
Alloy 1366 | CoCrNi | 0 | 0.33333 | 0.33333 | 0 | 0.33333 | 0 | 0 | 0 | 0 | 0 | 0 | 0 | 0 | 0 | 0 | 0 | 0 | 0 | 0 | 0 | 0 | 0 | 0 | 0 | 0 | 3 | 8.28 | -4.89 | 9.13 | 499.2371 | 1892 | 3.54 | 1.12 | 0.11 | 8.33 | AC | CW | 1100 | 360 | 900? | 60 | WQ | HW | FCC | S |  | FCC | FCC_SS | 10.1016/j.msea.2018.08.079
Alloy 1367 | CoCrFeMnNi | 0 | 0.2 | 0.2 | 0.2 | 0.2 | 0 | 0.2 | 0 | 0 | 0 | 0 | 0 | 0 | 0 | 0 | 0 | 0 | 0 | 0 | 0 | 0 | 0 | 0 | 0 | 0 | 5 | 8.0258 | -4.16 | 13.38 | 467.6234 | 1801.2 | 5.79 | 0.92 | 0.14 | 8 | AC | CW | 1200 | 3600 | 1000 | 600 |  | HW | FCC | S |  | FCC | FCC_SS | 10.1016/j.jallcom.2019.04.296
Alloy 1369 | CrMoNbTiW | 0 | 0 | 0.2 | 0 | 0 | 0 | 0 | 0.2 | 0 | 0.2 | 0.2 | 0 | 0 | 0 | 0.2 | 0 | 0 | 0 | 0 | 0 | 0 | 0 | 0 | 0 | 0 | 5 | 10.773 | -7.04 | 13.3816 | 622.7562 | 2398.764 | 5.0788 | 7.6539 | 0.35566 | 5 | PM |  | 1400 | 8 |  |  |  |  | BCC + Laves | Im | Laves | BCC + Im | Im | 10.1007/s11837-019-03432-9
Alloy 1370 | CrMoNbTiW | 0 | 0 | 0.2 | 0 | 0 | 0 | 0 | 0.2 | 0 | 0.2 | 0.2 | 0 | 0 | 0 | 0.2 | 0 | 0 | 0 | 0 | 0 | 0 | 0 | 0 | 0 | 0 | 5 | 10.773 | -7.04 | 13.3816 | 622.7562 | 2398.764 | 5.0788 | 7.6539 | 0.35566 | 5 | PM |  | 1400 | 8 |  |  |  |  | BCC + Laves | Im | Laves | BCC + Im | Im | 10.1007/s11837-019-03432-9
Alloy 1371 | CrMoNbTiW | 0 | 0 | 0.2 | 0 | 0 | 0 | 0 | 0.2 | 0 | 0.2 | 0.2 | 0 | 0 | 0 | 0.2 | 0 | 0 | 0 | 0 | 0 | 0 | 0 | 0 | 0 | 0 | 5 | 10.773 | -7.04 | 13.3816 | 622.7562 | 2398.764 | 5.0788 | 7.6539 | 0.35566 | 5 | PM |  | 1400 | 8 |  |  |  |  | BCC + Laves | Im | Laves | BCC + Im | Im | 10.1007/s11837-019-03432-9
Alloy 1372 | CrMoNbTiW | 0 | 0 | 0.2 | 0 | 0 | 0 | 0 | 0.2 | 0 | 0.2 | 0.2 | 0 | 0 | 0 | 0.2 | 0 | 0 | 0 | 0 | 0 | 0 | 0 | 0 | 0 | 0 | 5 | 10.773 | -7.04 | 13.3816 | 622.7562 | 2398.764 | 5.0788 | 7.6539 | 0.35566 | 5 | PM |  | 1400 | 8 |  |  |  |  | BCC + Laves | Im | Laves | BCC + Im | Im | 10.1007/s11837-019-03432-9
Alloy 1373 | Al10Co25Cr8Fe15Ni36Ti6 | 0.1 | 0.25 | 0.08 | 0.15 | 0.36 | 0 | 0 | 0.06 | 0 | 0 | 0 | 0 | 0 | 0 | 0 | 0 | 0 | 0 | 0 | 0 | 0 | 0 | 0 | 0 | 0 | 6 | 7.3886 | -13.9748 | 13.3036 | 369.671 | 1423.5277 | 1.6152 | 5.6555 | 0.12243 | 8.07 | AC |  | 1220 | 1200 | 950 | 6000 |  |  | FCC + Im | Im | L12 | FCC + Im | Im | 10.3390/e21020169
Alloy 1374 | Al10Co25Cr8Fe15Ni36Ti6 | 0.1 | 0.25 | 0.08 | 0.15 | 0.36 | 0 | 0 | 0.06 | 0 | 0 | 0 | 0 | 0 | 0 | 0 | 0 | 0 | 0 | 0 | 0 | 0 | 0 | 0 | 0 | 0 | 6 | 7.3886 | -13.9748 | 13.3036 | 369.671 | 1423.5277 | 1.6152 | 5.6555 | 0.12243 | 8.07 | AC |  | 1220 | 1200 | 950 | 6000 |  |  | FCC + Im | Im | L12 | FCC + Im | Im | 10.3390/e21020169
Alloy 1375 | Al10Co25Cr8Fe15Ni36Ti6 | 0.1 | 0.25 | 0.08 | 0.15 | 0.36 | 0 | 0 | 0.06 | 0 | 0 | 0 | 0 | 0 | 0 | 0 | 0 | 0 | 0 | 0 | 0 | 0 | 0 | 0 | 0 | 0 | 6 | 7.3886 | -13.9748 | 13.3036 | 369.671 | 1423.5277 | 1.6152 | 5.6555 | 0.12243 | 8.07 | AC |  | 1220 | 1200 | 950 | 6000 |  |  | FCC + Im | Im | L12 | FCC + Im | Im | 10.3390/e21020169
Alloy 1376 | Al10Co25Cr8Fe15Ni36Ti6 | 0.1 | 0.25 | 0.08 | 0.15 | 0.36 | 0 | 0 | 0.06 | 0 | 0 | 0 | 0 | 0 | 0 | 0 | 0 | 0 | 0 | 0 | 0 | 0 | 0 | 0 | 0 | 0 | 6 | 7.3886 | -13.9748 | 13.3036 | 369.671 | 1423.5277 | 1.6152 | 5.6555 | 0.12243 | 8.07 | AC |  | 1220 | 1200 | 950 | 6000 |  |  | FCC + Im | Im | L12 | FCC + Im | Im | 10.3390/e21020169
Alloy 1377 | Al10Co25Cr8Fe15Ni36Ti6 | 0.1 | 0.25 | 0.08 | 0.15 | 0.36 | 0 | 0 | 0.06 | 0 | 0 | 0 | 0 | 0 | 0 | 0 | 0 | 0 | 0 | 0 | 0 | 0 | 0 | 0 | 0 | 0 | 6 | 7.3886 | -13.9748 | 13.3036 | 369.671 | 1423.5277 | 1.6152 | 5.6555 | 0.12243 | 8.07 | AC |  | 1220 | 1200 | 950 | 6000 |  |  | FCC + Im | Im | L12 | FCC + Im | Im | 10.3390/e21020169
Alloy 1378 | Al10Co25Cr8Fe15Ni36Ti6 | 0.1 | 0.25 | 0.08 | 0.15 | 0.36 | 0 | 0 | 0.06 | 0 | 0 | 0 | 0 | 0 | 0 | 0 | 0 | 0 | 0 | 0 | 0 | 0 | 0 | 0 | 0 | 0 | 6 | 7.3886 | -13.9748 | 13.3036 | 369.671 | 1423.5277 | 1.6152 | 5.6555 | 0.12243 | 8.07 | AC |  | 1220 | 1200 | 950 | 6000 |  |  | FCC + Im | Im | L12 | FCC + Im | Im | 10.3390/e21020169
Alloy 1379 | Al10Co25Cr8Fe15Ni36Ti6 | 0.1 | 0.25 | 0.08 | 0.15 | 0.36 | 0 | 0 | 0.06 | 0 | 0 | 0 | 0 | 0 | 0 | 0 | 0 | 0 | 0 | 0 | 0 | 0 | 0 | 0 | 0 | 0 | 6 | 7.3886 | -13.9748 | 13.3036 | 369.671 | 1423.5277 | 1.6152 | 5.6555 | 0.12243 | 8.07 | AC |  | 1220 | 1200 | 950 | 6000 |  |  | FCC + Im | Im | L12 | FCC + Im | Im | 10.3390/e21020169
Alloy 1380 | Al10Co25Cr8Fe15Ni36Ti6 | 0.1 | 0.25 | 0.08 | 0.15 | 0.36 | 0 | 0 | 0.06 | 0 | 0 | 0 | 0 | 0 | 0 | 0 | 0 | 0 | 0 | 0 | 0 | 0 | 0 | 0 | 0 | 0 | 6 | 7.3886 | -13.9748 | 13.3036 | 369.671 | 1423.5277 | 1.6152 | 5.6555 | 0.12243 | 8.07 | AC |  | 1220 | 1200 | 950 | 6000 |  |  | FCC + Im | Im | L12 | FCC + Im | Im | 10.3390/e21020169
Alloy 1381 | Al9.5Co25Cr8Fe15Ni36Ti6Hf0.5 | 0.095 | 0.25 | 0.08 | 0.15 | 0.36 | 0 | 0 | 0.06 | 0 | 0 | 0 | 0 | 0.005 | 0 | 0 | 0 | 0 | 0 | 0 | 0 | 0 | 0 | 0 | 0 | 0 | 7 | 7.4749 | -14.2653 | 13.4687 | 366.4756 | 1412.1219 | 1.5912 | 5.8282 | 0.12694 | 8.075 | AC |  | 1140 | 1200 | 950 | 6000 |  |  | FCC + Im | Im | L12 | FCC + Im | Im | 10.3390/e21020169
Alloy 1382 | Al9.5Co25Cr8Fe15Ni36Ti6Hf0.5 | 0.095 | 0.25 | 0.08 | 0.15 | 0.36 | 0 | 0 | 0.06 | 0 | 0 | 0 | 0 | 0.005 | 0 | 0 | 0 | 0 | 0 | 0 | 0 | 0 | 0 | 0 | 0 | 0 | 7 | 7.4749 | -14.2653 | 13.4687 | 366.4756 | 1412.1219 | 1.5912 | 5.8282 | 0.12694 | 8.075 | AC |  | 1140 | 1200 | 950 | 6000 |  |  | FCC + Im | Im | L12 | FCC + Im | Im | 10.3390/e21020169
Alloy 1383 | Al9.5Co25Cr8Fe15Ni36Ti6Hf0.5 | 0.095 | 0.25 | 0.08 | 0.15 | 0.36 | 0 | 0 | 0.06 | 0 | 0 | 0 | 0 | 0.005 | 0 | 0 | 0 | 0 | 0 | 0 | 0 | 0 | 0 | 0 | 0 | 0 | 7 | 7.4749 | -14.2653 | 13.4687 | 366.4756 | 1412.1219 | 1.5912 | 5.8282 | 0.12694 | 8.075 | AC |  | 1140 | 1200 | 950 | 6000 |  |  | FCC + Im | Im | L12 | FCC + Im | Im | 10.3390/e21020169
Alloy 1384 | Al9.5Co25Cr8Fe15Ni36Ti6Hf0.5 | 0.095 | 0.25 | 0.08 | 0.15 | 0.36 | 0 | 0 | 0.06 | 0 | 0 | 0 | 0 | 0.005 | 0 | 0 | 0 | 0 | 0 | 0 | 0 | 0 | 0 | 0 | 0 | 0 | 7 | 7.4749 | -14.2653 | 13.4687 | 366.4756 | 1412.1219 | 1.5912 | 5.8282 | 0.12694 | 8.075 | AC |  | 1140 | 1200 | 950 | 6000 |  |  | FCC + Im | Im | L12 | FCC + Im | Im | 10.3390/e21020169
Alloy 1385 | Al9.5Co25Cr8Fe15Ni36Ti6Hf0.5 | 0.095 | 0.25 | 0.08 | 0.15 | 0.36 | 0 | 0 | 0.06 | 0 | 0 | 0 | 0 | 0.005 | 0 | 0 | 0 | 0 | 0 | 0 | 0 | 0 | 0 | 0 | 0 | 0 | 7 | 7.4749 | -14.2653 | 13.4687 | 366.4756 | 1412.1219 | 1.5912 | 5.8282 | 0.12694 | 8.075 | AC |  | 1140 | 1200 | 950 | 6000 |  |  | FCC + Im | Im | L12 | FCC + Im | Im | 10.3390/e21020169
Alloy 1386 | AlNbTiVZr | 0.2 | 0 | 0 | 0 | 0 | 0 | 0 | 0.2 | 0.2 | 0.2 | 0 | 0.2 | 0 | 0 | 0 | 0 | 0 | 0 | 0 | 0 | 0 | 0 | 0 | 0 | 0 | 5 | 5.76 | -17.44 | 13.38 | 515.8709 | 1987.09 | 1.52 | 5.53 | 0.11 | 4.2 | AC |  | 1200 | 1440 |  |  | AQ |  | BCC + Im | Im | C14 + Zr2Al | BCC + Im | Im | 10.1179/1743284715Y.0000000032
Alloy 1387 | AlCoCrFeNi | 0.2 | 0.2 | 0.2 | 0.2 | 0.2 | 0 | 0 | 0 | 0 | 0 | 0 | 0 | 0 | 0 | 0 | 0 | 0 | 0 | 0 | 0 | 0 | 0 | 0 | 0 | 0 | 5 | 6.72 | -12.32 | 13.38 | 437.2111 | 1684.09 | 1.83 | 5.25 | 0.12 | 7.2 | AC | [7 empty] | BCC + Im | Im | B2 | BCC + Im | Im | 10.1088/2053-1591/ab2517
Alloy 1388 | MoNbTaVW | 0 | 0 | 0 | 0 | 0 | 0 | 0 | 0 | 0.2 | 0.2 | 0.2 | 0 | 0 | 0.2 | 0.2 | 0 | 0 | 0 | 0 | 0 | 0 | 0 | 0 | 0 | 0 | 5 | 12.36 | -4.64 | 13.38 | 769.1975 | 2962.8 | 8.54 | 3.21 | 0.34 | 5.4 | PM |  | 1500 | 5 |  |  |  |  | BCC + Im | Im | Ta2VO6 | BCC + Im | Im | 10.1016/j.msea.2017.12.021
Alloy 1389 | MoNbTaVW | 0 | 0 | 0 | 0 | 0 | 0 | 0 | 0 | 0.2 | 0.2 | 0.2 | 0 | 0 | 0.2 | 0.2 | 0 | 0 | 0 | 0 | 0 | 0 | 0 | 0 | 0 | 0 | 5 | 12.36 | -4.64 | 13.38 | 769.1975 | 2962.8 | 8.54 | 3.21 | 0.34 | 5.4 | PM |  | 1600 | 5 |  |  |  |  | BCC + Im | Im | Ta2VO6 | BCC + Im | Im | 10.1016/j.msea.2017.12.021
Alloy 1390 | MoNbTaVW | 0 | 0 | 0 | 0 | 0 | 0 | 0 | 0 | 0.2 | 0.2 | 0.2 | 0 | 0 | 0.2 | 0.2 | 0 | 0 | 0 | 0 | 0 | 0 | 0 | 0 | 0 | 0 | 5 | 12.36 | -4.64 | 13.38 | 769.1975 | 2962.8 | 8.54 | 3.21 | 0.34 | 5.4 | PM |  | 1700 | 5 |  |  |  |  | BCC + Im | Im | Ta2VO6 | BCC + Im | Im | 10.1016/j.msea.2017.12.021
Alloy 1391 | CoCrFeMnNi | 0 | 0.2 | 0.2 | 0.2 | 0.2 | 0 | 0.2 | 0 | 0 | 0 | 0 | 0 | 0 | 0 | 0 | 0 | 0 | 0 | 0 | 0 | 0 | 0 | 0 | 0 | 0 | 5 | 8.0258 | -4.16 | 13.38 | 467.6234 | 1801.2 | 5.79 | 0.92 | 0.14 | 8 | AC |  | 1000 | 1440 |  |  |  | CW | FCC + Im | Im | CrMn2O4 | FCC + Im | Im | 10.1016/j.intermet.2019.106486
Alloy 1392 | AlCoCrFeNiTi0.5 | 0.18182 | 0.18182 | 0.18182 | 0.18182 | 0.18182 | 0 | 0 | 0.090909 | 0 | 0 | 0 | 0 | 0 | 0 | 0 | 0 | 0 | 0 | 0 | 0 | 0 | 0 | 0 | 0 | 0 | 6 | 6.44 | -17.92 | 14.7 | 441.0164 | 1707.45 | 1.4 | 6.12 | 0.13 | 6.91 | AC | [7 empty] | BCC + Im | Im | B2 | BCC + Im | Im | 10.1016/j.triboint.2018.10.012
Alloy 1393 | Co20Cr20Fe20Mn20Ni20 | 0 | 0.2 | 0.2 | 0.2 | 0.2 | 0 | 0.2 | 0 | 0 | 0 | 0 | 0 | 0 | 0 | 0 | 0 | 0 | 0 | 0 | 0 | 0 | 0 | 0 | 0 | 0 | 5 | 8.0258 | -4.16 | 13.3816 | 386.5578 | 1488.9623 | 5.6682 | 3.2695 | 0.13836 | 8 | AC | CW | 1100 | 360 | 800 | 10 | WQ |  | FCC | S |  | FCC | FCC_SS | 10.1038/s41524-017-0060-9
Alloy 1394 | Co10Cr25Fe20Mn5Ni40 | 0 | 0.1 | 0.25 | 0.2 | 0.4 | 0 | 0.05 | 0 | 0 | 0 | 0 | 0 | 0 | 0 | 0 | 0 | 0 | 0 | 0 | 0 | 0 | 0 | 0 | 0 | 0 | 5 | 8.161 | -4.76 | 11.7652 | 401.9301 | 1538.5957 | 4.478 | 1.8237 | 0.11651 | 8.35 | AC | CW | 1100 | 360 | 900 | 10 | WQ |  | FCC | S |  | FCC | FCC_SS | 10.1038/s41524-017-0060-9
Alloy 1395 | Co10Cr25Fe20Mn5Ni40 | 0 | 0.1 | 0.25 | 0.2 | 0.4 | 0 | 0.05 | 0 | 0 | 0 | 0 | 0 | 0 | 0 | 0 | 0 | 0 | 0 | 0 | 0 | 0 | 0 | 0 | 0 | 0 | 5 | 8.161 | -4.76 | 11.7652 | 401.9301 | 1538.5957 | 4.478 | 1.8237 | 0.11651 | 8.35 | AC | CW | 1100 | 360 | 1000 | 10 | WQ |  | FCC | S |  | FCC | FCC_SS | 10.1038/s41524-017-0060-9
Alloy 1396 | Co20Cr25Fe10Mn5Ni40 | 0 | 0.2 | 0.25 | 0.1 | 0.4 | 0 | 0.05 | 0 | 0 | 0 | 0 | 0 | 0 | 0 | 0 | 0 | 0 | 0 | 0 | 0 | 0 | 0 | 0 | 0 | 0 | 5 | 8.2626 | -4.84 | 11.7652 | 400.8055 | 1534.2913 | 4.3936 | 1.8013 | 0.1183 | 8.45 | AC | CW | 1100 | 360 | 900 | 10 | WQ |  | FCC | S |  | FCC | FCC_SS | 10.1038/s41524-017-0060-9
Alloy 1397 | Fe37.5Ni37.5Cr15Mn10 | 0 | 0 | 0.15 | 0.375 | 0.375 | 0 | 0.1 | 0 | 0 | 0 | 0 | 0 | 0 | 0 | 0 | 0 | 0 | 0 | 0 | 0 | 0 | 0 | 0 | 0 | 0 | 4 | 8.0833 | -4.005 | 10.3968 | 400.0851 | 1523.55 | 4.6642 | 2.5346 | 0.11842 | 8.35 | AC | CW | 1150 | 120 | 800 | 60 |  |  | BCC | S |  | BCC | BCC_SS | 10.1016/j.scriptamat.2018.01.028
Alloy 1398 | Fe33.5Ni33.5Cr15Mn10Al5Ti3 | 0.05 | 0 | 0.15 | 0.335 | 0.335 | 0 | 0.1 | 0.03 | 0 | 0 | 0 | 0 | 0 | 0 | 0 | 0 | 0 | 0 | 0 | 0 | 0 | 0 | 0 | 0 | 0 | 6 | 7.2219 | -11.2787 | 12.9408 | 369.3521 | 1420.305 | 1.943 | 5.3061 | 0.13289 | 7.6667 | AC | CW | 1150 | 120 | 800 | 60 |  |  | BCC + Im | Im | L12 | BCC + Im | Im | 10.1016/j.scriptamat.2018.01.028
Alloy 1399 | Fe33.5Ni33.5Cr15Mn10Al4Ti4 | 0.04 | 0 | 0.15 | 0.335 | 0.335 | 0 | 0.1 | 0.04 | 0 | 0 | 0 | 0 | 0 | 0 | 0 | 0 | 0 | 0 | 0 | 0 | 0 | 0 | 0 | 0 | 0 | 6 | 7.5577 | -9.7426 | 12.5138 | 383.5316 | 1472.4057 | 2.2421 | 4.7872 | 0.13191 | 7.91 | AC | CW | 1150 | 120 | 800 | 60 |  |  | BCC + Im | Im | Mu + L12 | BCC + Im | Im | 10.1016/j.scriptamat.2018.01.028
Alloy 1400 | Fe33.5Ni33.5Cr15Mn10Al3Ti5 | 0.03 | 0 | 0.15 | 0.335 | 0.335 | 0 | 0.1 | 0.05 | 0 | 0 | 0 | 0 | 0 | 0 | 0 | 0 | 0 | 0 | 0 | 0 | 0 | 0 | 0 | 0 | 0 | 6 | 7.5808 | -10.0974 | 12.4928 | 386.2814 | 1482.8437 | 2.1726 | 4.8536 | 0.13301 | 7.92 | AC | CW | 1150 | 120 | 800 | 60 |  |  | BCC + Im | Im | Mu | BCC + Im | Im | 10.1016/j.scriptamat.2018.01.028
Alloy 1401 | (FeCoNi)86-Al7Ti7 | 0.07 | 0.28667 | 0 | 0.28667 | 0.28667 | 0 | 0 | 0.07 | 0 | 0 | 0 | 0 | 0 | 0 | 0 | 0 | 0 | 0 | 0 | 0 | 0 | 0 | 0 | 0 | 0 | 5 | 7.3793 | -13.9161 | 12.0295 | 392.7831 | 1505.1394 | 1.5372 | 5.4115 | 0.13374 | 7.6567 | AC | CW | 1150 | 120 | 780 | 280 | WQ |  | FCC + Im | Im | L12 | FCC + Im | Im | 10.1126/science.aas8815
Alloy 1402 | (FeCoNi)86-Al8Ti6 | 0.08 | 0.28667 | 0 | 0.28667 | 0.28667 | 0 | 0 | 0.06 | 0 | 0 | 0 | 0 | 0 | 0 | 0 | 0 | 0 | 0 | 0 | 0 | 0 | 0 | 0 | 0 | 0 | 5 | 7.3563 | -13.6862 | 12.0175 | 389.9656 | 1494.2738 | 1.5519 | 5.3543 | 0.13265 | 7.6467 | AC | CW | 1150 | 120 | 780 | 280 | WQ |  | FCC + Im | Im | L12 | FCC + Im | Im | 10.1126/science.aas8815
Alloy 1403 | Fe40Mn40Co10Cr10 | 0 | 0.1 | 0.1 | 0.4 | 0 | 0 | 0.4 | 0 | 0 | 0 | 0 | 0 | 0 | 0 | 0 | 0 | 0 | 0 | 0 | 0 | 0 | 0 | 0 | 0 | 0 | 4 | 7.7153 | -0.96 | 9.9237 | 380.723 | 1447.2 | 17.7836 | 4.045 | 0.13829 | 7.5 | AC | [7 empty] | FCC | S |  | FCC | FCC_SS | 10.1016/j.matlet.2018.10.144
Alloy 1404 | Fe40Mn40Co10Cr10 | 0 | 0.1 | 0.1 | 0.4 | 0 | 0 | 0.4 | 0 | 0 | 0 | 0 | 0 | 0 | 0 | 0 | 0 | 0 | 0 | 0 | 0 | 0 | 0 | 0 | 0 | 0 | 4 | 7.7153 | -0.96 | 9.9237 | 380.723 | 1447.2 | 17.7836 | 4.045 | 0.13829 | 7.5 | AC | [7 empty] | FCC | S |  | FCC | FCC_SS | 10.1016/j.matlet.2018.10.144
Alloy 1405 | Fe40Mn40Co10Cr10 | 0 | 0.1 | 0.1 | 0.4 | 0 | 0 | 0.4 | 0 | 0 | 0 | 0 | 0 | 0 | 0 | 0 | 0 | 0 | 0 | 0 | 0 | 0 | 0 | 0 | 0 | 0 | 4 | 7.7153 | -0.96 | 9.9237 | 380.723 | 1447.2 | 17.7836 | 4.045 | 0.13829 | 7.5 | AC | [7 empty] | FCC | S |  | FCC | FCC_SS | 10.1016/j.matlet.2018.10.144
Alloy 1406 | (Fe40Mn40Co10Cr10)98C2.2 | 0 | 0.097804 | 0.097804 | 0.39122 | 0 | 0 | 0.39122 | 0 | 0 | 0 | 0 | 0 | 0 | 0 | 0 | 0.021956 | 0 | 0 | 0 | 0 | 0 | 0 | 0 | 0 | 0 | 5 | 7.7992 | -2.7167 | 10.5835 | 354.3185 | 1350.2244 | 6.3243 | 7.1006 | 0.18988 | 7.9122 | AC | [7 empty] | FCC | S |  | FCC | FCC_SS | 10.1016/j.matlet.2018.10.144
Alloy 1407 | (Fe40Mn40Co10Cr10)98C2.2 | 0 | 0.097804 | 0.097804 | 0.39122 | 0 | 0 | 0.39122 | 0 | 0 | 0 | 0 | 0 | 0 | 0 | 0 | 0.021956 | 0 | 0 | 0 | 0 | 0 | 0 | 0 | 0 | 0 | 5 | 7.7992 | -2.7167 | 10.5835 | 354.3185 | 1350.2244 | 6.3243 | 7.1006 | 0.18988 | 7.9122 | AC | [7 empty] | FCC | S |  | FCC | FCC_SS | 10.1016/j.matlet.2018.10.144
Alloy 1408 | (Fe40Mn40Co10Cr10)98C2.2 | 0 | 0.097804 | 0.097804 | 0.39122 | 0 | 0 | 0.39122 | 0 | 0 | 0 | 0 | 0 | 0 | 0 | 0 | 0.021956 | 0 | 0 | 0 | 0 | 0 | 0 | 0 | 0 | 0 | 5 | 7.7992 | -2.7167 | 10.5835 | 354.3185 | 1350.2244 | 6.3243 | 7.1006 | 0.18988 | 7.9122 | AC | [7 empty] | FCC | S |  | FCC | FCC_SS | 10.1016/j.matlet.2018.10.144
Alloy 1409 | (Fe40Mn40Co10Cr10)96.7C3.3 | 0 | 0.0967 | 0.0967 | 0.3868 | 0 | 0 | 0.3868 | 0 | 0 | 0 | 0 | 0 | 0 | 0 | 0 | 0.033 | 0 | 0 | 0 | 0 | 0 | 0 | 0 | 0 | 0 | 5 | 7.7525 | -5.0098 | 10.802 | 354.5573 | 1352.2692 | 3.5047 | 8.2392 | 0.20695 | 7.868 | AC | [7 empty] | FCC | S |  | FCC | FCC_SS | 10.1016/j.matlet.2018.10.144
Alloy 1410 | (Fe40Mn40Co10Cr10)96.7C3.3 | 0 | 0.0967 | 0.0967 | 0.3868 | 0 | 0 | 0.3868 | 0 | 0 | 0 | 0 | 0 | 0 | 0 | 0 | 0.033 | 0 | 0 | 0 | 0 | 0 | 0 | 0 | 0 | 0 | 5 | 7.7525 | -5.0098 | 10.802 | 354.5573 | 1352.2692 | 3.5047 | 8.2392 | 0.20695 | 7.868 | AC | [7 empty] | FCC | S |  | FCC | FCC_SS | 10.1016/j.matlet.2018.10.144
Alloy 1411 | (Fe40Mn40Co10Cr10)96.7C3.3 | 0 | 0.0967 | 0.0967 | 0.3868 | 0 | 0 | 0.3868 | 0 | 0 | 0 | 0 | 0 | 0 | 0 | 0 | 0.033 | 0 | 0 | 0 | 0 | 0 | 0 | 0 | 0 | 0 | 5 | 7.7525 | -5.0098 | 10.802 | 354.5573 | 1352.2692 | 3.5047 | 8.2392 | 0.20695 | 7.868 | AC | [7 empty] | FCC | S |  | FCC | FCC_SS | 10.1016/j.matlet.2018.10.144
Alloy 1412 | CrCuFeMnNi | 0 | 0 | 0.2 | 0.2 | 0.2 | 0.2 | 0.2 | 0 | 0 | 0 | 0 | 0 | 0 | 0 | 0 | 0 | 0 | 0 | 0 | 0 | 0 | 0 | 0 | 0 | 0 | 5 | 8.04 | 2.72 | 13.38 | 446.3284 | 1719.15 | 8.46 | 0.92 | 0.14 | 8.4 | AC | CW |  |  | 0 |  |  |  | FCC1 + FCC2 + BCC | M |  | FCC + BCC | FCC_PLUS_BCC | 10.1016/j.matchar.2019.05.043
Alloy 1413 | CrCuFeMnNi | 0 | 0 | 0.2 | 0.2 | 0.2 | 0.2 | 0.2 | 0 | 0 | 0 | 0 | 0 | 0 | 0 | 0 | 0 | 0 | 0 | 0 | 0 | 0 | 0 | 0 | 0 | 0 | 5 | 8.04 | 2.72 | 13.38 | 446.3284 | 1719.15 | 8.46 | 0.92 | 0.14 | 8.4 | AC | CW | 1000 | 240 | 600 |  |  |  | FCC1 + FCC2 + BCC | M |  | FCC + BCC | FCC_PLUS_BCC | 10.1016/j.matchar.2019.05.043
Alloy 1414 | CrCuFeMnNi | 0 | 0 | 0.2 | 0.2 | 0.2 | 0.2 | 0.2 | 0 | 0 | 0 | 0 | 0 | 0 | 0 | 0 | 0 | 0 | 0 | 0 | 0 | 0 | 0 | 0 | 0 | 0 | 5 | 8.04 | 2.72 | 13.38 | 446.3284 | 1719.15 | 8.46 | 0.92 | 0.14 | 8.4 | AC | CW | 1000 | 240 | 700 |  |  |  | FCC1 + FCC2 + BCC | M |  | FCC + BCC | FCC_PLUS_BCC | 10.1016/j.matchar.2019.05.043
Alloy 1415 | CrCuFeMnNi | 0 | 0 | 0.2 | 0.2 | 0.2 | 0.2 | 0.2 | 0 | 0 | 0 | 0 | 0 | 0 | 0 | 0 | 0 | 0 | 0 | 0 | 0 | 0 | 0 | 0 | 0 | 0 | 5 | 8.04 | 2.72 | 13.38 | 446.3284 | 1719.15 | 8.46 | 0.92 | 0.14 | 8.4 | AC | CW | 1000 | 240 | 800 |  |  |  | FCC1 + FCC2 + BCC | M |  | FCC + BCC | FCC_PLUS_BCC | 10.1016/j.matchar.2019.05.043
Alloy 1416 | CrCuFeMnNi | 0 | 0 | 0.2 | 0.2 | 0.2 | 0.2 | 0.2 | 0 | 0 | 0 | 0 | 0 | 0 | 0 | 0 | 0 | 0 | 0 | 0 | 0 | 0 | 0 | 0 | 0 | 0 | 5 | 8.04 | 2.72 | 13.38 | 446.3284 | 1719.15 | 8.46 | 0.92 | 0.14 | 8.4 | AC | CW | 1000 | 240 | 900 |  |  |  | FCC1 + FCC2 + BCC | M |  | FCC + BCC | FCC_PLUS_BCC | 10.1016/j.matchar.2019.05.043
Alloy 1417 | CrCuFeMnNi | 0 | 0 | 0.2 | 0.2 | 0.2 | 0.2 | 0.2 | 0 | 0 | 0 | 0 | 0 | 0 | 0 | 0 | 0 | 0 | 0 | 0 | 0 | 0 | 0 | 0 | 0 | 0 | 5 | 8.04 | 2.72 | 13.38 | 446.3284 | 1719.15 | 8.46 | 0.92 | 0.14 | 8.4 | AC | CW | 1000 | 240 | 1000 |  |  |  | FCC1 + FCC2 + BCC | M |  | FCC + BCC | FCC_PLUS_BCC | 10.1016/j.matchar.2019.05.043
Alloy 1418 | Al0.5CrFeNiCo0.3C0.2 | 0.13089 | 0.078534 | 0.26178 | 0.26178 | 0.26178 | 0 | 0 | 0 | 0 | 0 | 0 | 0 | 0 | 0 | 0 | 0.0052356 | 0 | 0 | 0 | 0 | 0 | 0 | 0 | 0 | 0 | 6 | 6.9078 | -17.9925 | 13.6665 | 376.77 | 1452.9095 | 1.3111 | 10.0029 | 0.20218 | 7.25 | PM |  | 1000 | 8 |  |  |  |  | FCC + BCC + Im | Im | B2 + D84 | FCC + BCC + Im | Im | 10.1016/j.matdes.2013.08.099
Alloy 1419 | AlCoCrCuMnTi | 0.14286 | 0.14286 | 0.14286 | 0.14286 | 0 | 0.14286 | 0.14286 | 0.14286 | 0 | 0 | 0 | 0 | 0 | 0 | 0 | 0 | 0 | 0 | 0 | 0 | 0 | 0 | 0 | 0 | 0 | 7 | 6.2251 | -12.8889 | 14.8975 | 327.2808 | 1268.0763 | 1.7814 | 6.3641 | 0.14697 | 6.6667 | AC | [7 empty] | BCC1 + BCC2 + FCC + Im | Im | AlCu2Mn | FCC + BCC + Im | Im | 10.1016/j.msea.2015.01.002
Alloy 1420 | AlCoCrCuMnFe | 0.14286 | 0.14286 | 0.14286 | 0.14286 | 0.14286 | 0.14286 | 0.14286 | 0 | 0 | 0 | 0 | 0 | 0 | 0 | 0 | 0 | 0 | 0 | 0 | 0 | 0 | 0 | 0 | 0 | 0 | 7 | 6.8732 | -3.7778 | 14.8975 | 325.6313 | 1261.6502 | 6.0524 | 5.3371 | 0.13704 | 7.3333 | AC | [7 empty] | BCC1 + BCC2 + FCC | M |  | FCC + BCC | FCC_PLUS_BCC | 10.1016/j.msea.2015.01.002
Alloy 1421 | Al58.5Mg31.5Zn4.5Cu4.5Si1 | 0.58471 | 0 | 0 | 0 | 0 | 0.045477 | 0 | 0 | 0 | 0 | 0 | 0 | 0 | 0 | 0 | 0 | 0.31484 | 0.044978 | 0.009995 | 0 | 0 | 0 | 0 | 0 | 0 | 5 | 2.66 | -2.7 | 8.34 | 171.4607 | 647.8628 | 2.92 | 6.19 | 0.16 | 3.46 | AC | [7 empty] | FCC + Im | Im |  | FCC + Im | Im | 10.1007/s11665-018-3720-0
Alloy 1422 | Al63Mg27Zn4.5Cu4.5Si1 | 0.62969 | 0 | 0 | 0 | 0 | 0.045477 | 0 | 0 | 0 | 0 | 0 | 0 | 0 | 0 | 0 | 0 | 0.26987 | 0.044978 | 0.009995 | 0 | 0 | 0 | 0 | 0 | 0 | 5 | 2.74 | -2.52 | 8.06 | 171.5073 | 647.3534 | 3.03 | 5.96 | 0.16 | 3.51 | AC | [7 empty] | FCC + Im | Im |  | FCC + Im | Im | 10.1007/s11665-018-3720-0
Alloy 1423 | Al66.7Mg23.3Zn4.5Cu4.5Si1 | 0.66667 | 0 | 0 | 0 | 0 | 0.045477 | 0 | 0 | 0 | 0 | 0 | 0 | 0 | 0 | 0 | 0 | 0.23288 | 0.044978 | 0.009995 | 0 | 0 | 0 | 0 | 0 | 0 | 5 | 2.77 | -2.3 | 7.7 | 171.6295 | 646.9347 | 3.16 | 5.67 | 0.15 | 3.55 | AC | [7 empty] | FCC + Im | Im |  | FCC + Im | Im | 10.1007/s11665-018-3720-0